## 单选题
模块化----安全基础题库
序号 | 试题类型 | 试题内容 | 供选项A | 供选项B | 供选项C | 供选项D | 标准答案 | 难易程度 | 题目出处 | 试题出处（X书X页）
1 | 单选题 | 不能接入综合接地系统的金属结构须专设接地装置，接地电阻一般不大于（） | 1Ω | 4Ω | 5Ω | 10Ω | D | 应知应会 | 劳动安全 | 《铁路劳动安全》P94
2 | 单选题 | 不是现场急救主要任务的是（） | 抢救生命 | 减轻伤害 | 减少伤员痛苦 | 预防并发症 | B | 应知应会 | 劳动安全 | 《铁路劳动安全》 P246
3 | 单选题 | 发现牵引供电设备断线时，应立即通知附近的接触网工区或电力调度，并保持（）以上的距离。 | 4.5m | 10m | 15m | 20m | B | 应知应会 | 劳动安全 | 《铁路劳动安全》P23
4 | 单选题 | 高速铁路接触网最低工作电压为（） | 19kV | 20kV | 25kV | 27.5kV | B | 应知应会 | 劳动安全 | 《铁路劳动安全》P93
5 | 单选题 | 接触网短时（5min）最高工作电压为（） | 19kV | 25kV | 27.5kV | 29kV | D | 应知应会 | 劳动安全 | 《铁路劳动安全》P93
6 | 单选题 | 接触网额定电压值为（） | 19kV | 25kV | 27.5kV | 29kV | B | 应知应会 | 劳动安全 | 《铁路劳动安全》P93
7 | 单选题 | 接触网最低工作电压为（） | 19kV | 25kV | 27.5kV | 29kV | A | 应知应会 | 劳动安全 | 《铁路劳动安全》P93
8 | 单选题 | 接触网最高工作电压为（） | 19kV | 25kV | 27.5kV | 29kV | C | 应知应会 | 劳动安全 | 《铁路劳动安全》P93
9 | 单选题 | 距牵引供电设备（）范围以内不得出现漏水、悬挂冰凌等现象。 | 2m | 4.5m | 5m | 10m | A | 应知应会 | 劳动安全 | 《铁路劳动安全》P95
10 | 单选题 | 距牵引供电设备支柱及牵引供电设备带电部分（）范围以内具备接入综合接地条件的金属结构应纳入综合接地系统 | 2m | 4.5m | 5m | 10m | C | 应知应会 | 劳动安全 | 《铁路劳动安全》P94
11 | 单选题 | 下列不属于惯性力伤人的是（） | 夹具、工件飞出伤人 | 钢丝绳甩击 | 扳手滑脱伤人 | 货物列车上松动的篷布、绳索伤人 | D | 应知应会 | 劳动安全 | 《铁路劳动安全》P157
12 | 单选题 | 下列属于飞溅物伤人的是（） | 砂轮机破碎伤人 | 货物列车上坠落的货物伤人 | 工具高处掉落伤人 | 旅客列车上抛掷的酒瓶 | A | 应知应会 | 劳动安全 | 《铁路劳动安全》P157
13 | 单选题 | 施工作业维修常用通信工具主要有对讲机、无线移动手机。满足驻站联络员和室外专职防护员以及作业人员之间的通信联络，及时掌握列（调）车动态，实现安全防护作用。每隔（）min联系一次，做好记录. | 1~2 | 2~3 | 3~4 | 3~5 | D | 应知应会 | 劳动安全 | 铁路劳动安全p43页11行
14 | 单选题 | 驻站联络员防护作业过程中，空闲时段，要求每( )分钟与现场防护员进行一次联络，室外不应答视为联络中断。 | 3 | 5 | 10 | 15 | A | 应知应会 | 劳动安全 | 铁路营业线施工安全知识 模块三施工防护 子模块二驻站联络 第123页
15 | 单选题 | ( )以上风力和雷雨等恶劣天气时不安排登高作业和维修保安器。 | 五级 | 七级 | 六级 | 四级 | C | 应知应会 | 劳动安全 | DWBZ/TZ.0 上海通信段作业劳动安全指导书
16 | 单选题 | （ )是最常用的灭火剂，木头、纸张、棉布等起火，可以直接用它扑灭。 | 液氮 | 二氧化碳 | 水 | 酒精 | C | 应知应会 | 劳动安全 | 铁路劳动安全187
17 | 单选题 | （）是由于雷电放电时，巨大的冲击雷电流在周围空间产生迅速变化的强磁场引起的 | 静电感应雷 | 直击雷 | 电磁感应雷 | 感应雷 | C | 应知应会 | 劳动安全 | 铁路劳动安全 第89页
18 | 单选题 | 搬运笨重物体等设备预安装作业时，应单一指挥，动作协调，各项防护措施到位，每人负重不得超过（ ）kg，防止砸伤、挤伤等伤害。 | 20 | 50 | 70 | 40 | B | 应知应会 | 劳动安全 | 铁路劳动安全 104页
19 | 单选题 | 步行上下班时，区间应在（ ）行走；在双线区间，应（ ）来车方向。 | 路肩；面迎 | 路旁；背对 | 路肩或路旁；面迎 | 路肩或路旁，背对 | C | 应知应会 | 劳动安全 | 铁路劳动安全25
20 | 单选题 | 乘坐车辆时，驾驶员必须提醒乘坐人员带（），副驾驶位置的人员或作业负责人监督提醒驾驶员安全驾驶，不超速、驾驶途中不接打手机等违章行为。 | 安全带 | 安全帽 | 防护服 | 绝缘鞋 | A | 应知应会 | 劳动安全 | DWBZ/TZ.0 上海通信段作业劳动安全指导书
21 | 单选题 | 从业人员均应严格遵守防止( )物体打击、机具伤害、中毒窒息和防止炸药、锅炉、压力容器爆炸伤害等劳动安全“八防”措施，保障作业人身安全。 | 车辆伤害、恐怖份子、高处坠落、起重伤害 | 车辆伤害、触电伤害、恐怖份子、起重伤害 | 车辆伤害、触电伤害、恐怖份子、起重伤害 | 车辆伤害、触电伤害、高处坠落、起重伤害 | D | 应知应会 | 劳动安全 | 上海铁路局安全生产管理规定第八十九条第三点
22 | 单选题 | 从业人员在作业过程中，应当严格遵守本单位的安全生产规章制度和操作规程，服从管理， 劳动防护用品。 | 正确佩戴 | 正确使用 | 正确佩戴和使用 | 佩戴和使用 | C | 应知应会 | 劳动安全 | 中华人民共和国安全生产法第三章 从业人员的权利和义务第五十四条
23 | 单选题 | 当跨步电压达到（ ）V以上时，将使人有触电危险，特别是人被跨步电压击倒后加大了人体的触电电压，从而造成意外和死亡。 | 36 | 40 | 48 | 60 | B | 应知应会 | 劳动安全 | 铁路劳动安全88
24 | 单选题 | 电力线路、光电缆、管路等跨越电气化铁路施工时，须在接触网（）并做好安全防护措施后进行 | 停电 | 上电 | 带电 | 坏掉 | A | 应知应会 | 劳动安全 | 铁路劳动安全 95页
25 | 单选题 | 电气化区段作业时，作业人员身体及所持工具须与牵引供电设备高压带电部分保持（ ）米以上的距离，与回流线、架空地线、保护线保持（ ）米以上的距离。 | 2、1 | 5、10 | 3、5 | 10、20 | A | 应知应会 | 劳动安全 | 铁路劳动安全 94页
26 | 单选题 | 电气化铁路，是以（ ）作未动力的一种现代化交通运输工具 | 风能 | 电能 | 动能 | 势能 | B | 应知应会 | 劳动安全 | 铁路劳动安全 第91页
27 | 单选题 | 电气化铁路区段各单位必须组织所属有关职工认真学习电气安全规则，并按规定对有关职工（ ）进行考试。 | 每半年 | 每年 | 每两年 |  | B | 应知应会 | 劳动安全 | 电气化铁路劳动安全知识读本-第二章电气化铁路劳动安全通用知识 复习题
28 | 单选题 | 电气化铁路区段进行架空电力线路维修、施工作业时，在与铁路长距离平行作业区段内至少每隔（ ）加装一组接地线 | 2km | 3km | 4km | 1km | D | 应知应会 | 劳动安全 | 铁路劳动安全 第112页
29 | 单选题 | 冬季工作前，必须穿戴好防寒用品，防寒帽必须有耳孔且孔径不小于（）mm。 | 10 | 20 | 30 | 40 | B | 应知应会 | 劳动安全 | 《铁路劳动安全》第224页
30 | 单选题 | 断开综合接地贯通地线前，须在贯通地线纵向位置，安置一条截面不少于（）的铜连接线，连接可靠方可开始作业。 | 50mm2 | 60mm2 | 70mm2 | 80mm2 | C | 应知应会 | 劳动安全 | 《铁路劳动安全》第１１１页
31 | 单选题 | 发生火灾时的报警方法是拨打（）。 | 110 | 121 | 120 | 119 | D | 应知应会 | 劳动安全 | 《铁路劳动安全》第185页
32 | 单选题 | 防寒过冬安全一直是铁路企业生产中的（）工作 | 次要 | 一般 | 严重 | 重要 | D | 应知应会 | 劳动安全 | 铁路劳动安全 222页
33 | 单选题 | 高处作业是指专门或经常在坠落高度基准面（ ）及以上有可能坠落的高处进行作业。 | 1米 | 2米 | 3米 | 4米 | B | 应知应会 | 劳动安全 | 高速铁路综合维修岗位p4
34 | 单选题 | 根据特殊情况”下的防护要求，高铁处理设备故障时，必须确认本线封锁、邻线限速 km/h以下的调度命令下达后，方可上道。 | 120 | 90 | 160 | 100 | C | 应知应会 | 劳动安全 | 铁路营业线施工安全知识 模块三施工防护 子模块二驻站联络 第124页
35 | 单选题 | 检修整流电压高于（）的设备应切断电源，并将滤波电容上的电能采用人工放电后方可作业。 | 220伏 | 36伏 | 48伏 | 360伏 | A | 应知应会 | 劳动安全 | DWBZ/TZ.0 上海通信段作业劳动安全指导书
36 | 单选题 | 接触网及其相连接的部件带有( )高压电,严重威胁人身安全。 | 25kV | 30kV | 20kV |  | A | 应知应会 | 劳动安全 | 电气化铁路劳动安全知识读本-第二章电气化铁路劳动安全通用知识 复习题
37 | 单选题 | 绝缘靴、绝缘手套等安全用品应 进行一次绝缘耐压试验。 | A.半年 | B.一年 | C.三个月 | D.两年 | A | 应知应会 | 劳动安全 | 电气化铁路有关人员电气安全规则 第四章货运、装卸作业安全规定 第21条 第5小点P11
38 | 单选题 | 列车通过前（），在桥梁上的作业人员应撤离玉至桥头路肩或进入避车台避车。 | 10min | 20min | 30min | 1小时 | A | 应知应会 | 劳动安全 | 《铁路劳动安全》第三章 38页
39 | 单选题 | 重型、中型载货汽车以外的其他载货的机动车载物，高度从地面起不得超过（）m。 | 2.5m | 2m | 3m | 1.5m | A | 应知应会 | 劳动安全 | 《铁路劳动安全》第三章 75页
40 | 单选题 | 日最高气温达到( )，用人单位应当采取换班轮休等方式，缩短劳动者连续作业时间，并且不得安排室外露天作业劳动者加班 | 35℃以上、37℃以下 | 40℃以上 | 35℃以上、40℃以下 | 35℃ | A | 应知应会 | 劳动安全 | 铁路劳动安全 第213页
41 | 单选题 | 日最高气温达到37℃以上、40℃以下时，用人单位全天安排劳动者室外露天作业累计不得超过（），连续作业时间不得超过国家规定，且在气温最高时段3h内不得安排室外露天作业 | 6h | 5h | 4h | 2h | A | 应知应会 | 劳动安全 | 铁路劳动安全 第213页
42 | 单选题 | 日最温度达到（）以上，应该停止当日室外作业 | 40℃ | 35℃ | 37℃ | 30℃ | A | 应知应会 | 劳动安全 | 铁路劳动安全 第213页
43 | 单选题 | 上线作业时，双线区间，应面迎列车方向行走，本线来车时应停止行走，在安全地点（ ）列车列队避车。 | 面迎 | 背对 | 靠近 | 其它 | A | 应知应会 | 劳动安全 | 铁路劳动安全 85页
44 | 单选题 | 施工、维修、检查、故障处理在车站办理登销记时，作业点在区间时，单线及双线垂直天窗作业应在开（ ）列车的车站办理，双线V型天窗作业应在向区间正方向（ ）的车站办理。 | 上行、接车端 | 上行、发车端 | 下行、发车端 | 下行、接车端 | C | 应知应会 | 劳动安全 | 铁路营业线施工安全知识 模块三施工防护 子模块二驻站联络 第130页
45 | 单选题 | 室外防护员应根据作业场所地形选择瞭望条件较好、位置醒目、不侵限、便于通知的安全处所进行防护。站内作业时，应选择靠近作业人员的安全岛”或设备硬面化（ ） 一侧站立防护。 | 远离本线 | 靠近邻线 | 靠近本线 | 远离邻线 | A | 应知应会 | 劳动安全 | 铁路营业线施工安全知识 模块三施工防护 子模块三现场防护 第167-168页
46 | 单选题 | 通信记录装置功能失效或时钟误差（）min,列通信一类障碍。 | 0.5 | 1.5 | 2 | 2.5 | A | 应知应会 | 劳动安全 | 上铁电（2014）213号文规定“固定式语音记录仪时间误差超过30秒以上列通信一类障碍”。
47 | 单选题 | 通信作业人员在电气化区段进行登高作业时，身体及所持工具与回流线保持（ ）米 | 4 | 3 | 2 | 1 | D | 应知应会 | 劳动安全 | 电气化铁路劳动安全知识读本 121页
48 | 单选题 | 我国规定（ ）V以下为安全电压，在某些特殊场合规定12V为安全电压。 | 24 | 36 | 48 | 54 | B | 应知应会 | 劳动安全 | 《电气化铁路劳动培训考试指南》19页
49 | 单选题 | 下列哪项不属于抗寒防病的方法。 | 常喝白开水 | 坚持冷水洗脸 | 饮酒御寒 | 夜卧桑菊枕 | C | 应知应会 | 劳动安全 | 《铁路劳动安全》第219页
50 | 单选题 | 下列哪项不属于一氧化碳轻度中毒的症状。 | 头痛 | 心慌 | 恶心 | 面色潮红 | D | 应知应会 | 劳动安全 | 《铁路劳动安全》第230页
51 | 单选题 | 下列属于临近营业线施工A类的是？ | 开挖路基、路基注浆、基桩施工等影响路基稳定的施工 | 影响铁路通信杆塔、通信基站、信号中继站、箱式机房及供电铁塔、支柱等基础稳定的各类施工 | 铲车、挖掘机、推土机等施工机械作业 | 开挖基坑、降水和挖孔桩施工 | A | 应知应会 | 劳动安全 | 铁路营业线施工安全知识 模块二施工作业安全 子模块二施工安全管理 第69-70页
52 | 单选题 | 现场安全防护员必须认真履职，保持与驻站联络员的联络，及时准确地将列车信息通知现场作业人员和作业负责人。严格执行（）的安全制度，确保作业人员及时到安全处避让列车。 | 三看 | 一站，二看，三通过 | 安全第一，预防为主 | 四不准 | A | 应知应会 | 劳动安全 | DWBZ/TZ.0 上海通信段作业劳动安全指导书
53 | 单选题 | 严把施工方案、施工组织、列车放行、施工防护等关键，严格落实“ 、 ”制度，强化干部现场监控，落实施工单位安全主体责任和设备管理单位施工安全监督责任。 | 施工可以行车、行可以不施工 | 施工可以行车、行车不施工 | 施工不行车、行车可以施工 | 施工不行车、行车不施工 | D | 应知应会 | 劳动安全 | 上海铁路局安全生产管理规定第58条第三点
54 | 单选题 | 严格安全防护设施、设备、警示标志的设置和日常监督管理，落实 、 、 、 制度，强化铁路线路安全保护范围内各类生产经营活动的安全监督，全面排查、及时发现并制止危及铁路生产安全的行为。主动配合地方政府有关部门和铁路行业监管机构，开展综合治理和行政执法。 | 巡线、巡查、询问 | 巡线、询问、巡守 | 询问、巡查、巡守 | 巡线、巡查、巡守 | D | 应知应会 | 劳动安全 | 安全管理规定P18
55 | 单选题 | 在电气设备上工作，保证安全的组织措施中有工作票制度，在已结束的工作票需保存（）个月 | 1 | 2 | 3 | 4 | C | 应知应会 | 劳动安全 | 《铁路劳动安全》第五章 105页
56 | 单选题 | 在冬天应该每天开窗通风（ ）次，每次10min左右 | 1到2次 | 2到3 4次 | 3到4次 | 4到5次 | B | 应知应会 | 劳动安全 | 铁路劳动安全 第218页
57 | 单选题 | 在距离接触网带电部分不足（ ）的处所进行作业时，接触网可不停电。 | 1米 | 2米 | 3米 | 4米 | B | 应知应会 | 劳动安全 | 高速铁路综合维修岗位p8
58 | 单选题 | 在雷雨、大雾或者（）级及以上的大风的气象条件下不得安排露天高处作业 | 5 | 6 | 7 | 8 | B | 应知应会 | 劳动安全 | 《铁路劳动安全》第六章 129页
59 | 单选题 | 在停留列车、车辆前部或尾部通过时，应与其保持（ ）距离。单岗作业或单人穿越线路时由其本人执行，两人及以上由现场防护员或负责人指挥执行。 | 4m以上 | 2m以上 | 6m以上 | 5m以上 | D | 应知应会 | 劳动安全 | DWBZ/TZ.0 上海通信段作业劳动安全指导书
60 | 单选题 | 在站内其他路线作业，躲避本线列车时，下道距离不得小于（）m | 200 | 400 | 500 | 600 | C | 应知应会 | 劳动安全 | 《铁路劳动安全》第三章 37页
61 | 单选题 | 重症中暑可分为（）种类型。 | 2 | 3 | 4 | 5 | C | 应知应会 | 劳动安全 | 《铁路劳动安全》第207页
62 | 单选题 | 坠落伤害事故是指起重作业人员在离地面大于（）的高度进行起重机械作业时，因坠落造成的伤害 | 1m | 2m | 3m | 4m | B | 应知应会 | 劳动安全 | 《铁路劳动安全》第七章 145页
63 | 单选题 | 在距离接触网带电部分不足2米的地方作业时，必须确认（ ）方可进行施工。 | 接触网无电 | 接触网停电并安设可靠的临时接地线 | 申请接触网停电 | 施工人员与接触网保持2米以上的距离 | B | 应知应会 | 劳动安全 | 路局电务2016
64 | 单选题 | 关于营业线施工人身安全，做法正确的有（ ） | 在钢轨、枕木头上或车下坐卧、乘凉、休息、避雨和钻车 | 携带工具材料进入供电带电设备 | 跳车、钻车、扒车 | 设专人防护，进入线路作业。 | D | 应知应会 | 劳动安全 | 路局电务2016
65 | 单选题 | 普速铁路维修作业可在天窗点外进行，但严禁利用速度（ ）km/H及以上的列车与前一趟列车之间的间隔时间作业。 | 80 | 120 | 160 | 200 | C | 应知应会 | 劳动安全 | 路局电务2016
66 | 单选题 | 新安法第三条规定：安全生产工作应当（ ），坚持安全第一、预防为主、综合治理的方针，强化和落实生产经营单位的主体责任，建立生产经营单位负责、职工参与、政府监管、行业自律和社会监督的机制。 | 以人为本，坚持快速发展 | 以人为本，坚持经济发展 | 以人为本，坚持全面发展 | 以人为本，坚持安全发展 | D | 应知应会 | 劳动安全 | 路局电务2016
67 | 单选题 | 夜间施工作业时，上道作业人员必须穿有（ ）的防护服并携带照明灯具 | 黄背心 | 黄色 | 交警式样 | 反光标志 | D | 应知应会 | 劳动安全 | 路局电务2016
68 | 单选题 | 营业线施工必须把确保安全放在首位，坚持（ ）的方针和运输、施工兼顾的原则。 | 一站、二看、三通过 | 集体作业，专人防护 | 安全第一，预防为主 | 一线来车，邻线下道 | C | 应知应会 | 劳动安全 | 路局电务2016
69 | 单选题 | 普速营业线施工时，施工人员须提前（ ）分钟到各施工地点待命。 | 20 | 30 | 40 | 60 | C | 应知应会 | 劳动安全 | 路局电务2016
70 | 单选题 | 在雷雨、冰雪、能见度低或六级以上大风等环境恶劣条件下禁止（）。 | 集体作业 | 夜间作业 | 高处作业 | 室内作业 | C | 应知应会 | 劳动安全 | 路局电务2016
71 | 单选题 | 在区间行走时，应走（ ）。 | 邻线 | 路肩 | 正线 | 两线中间 | B | 应知应会 | 劳动安全 | 路局电务2016
72 | 单选题 | 驻站联络员遇与现场防护员联系中断（包括反复呼唤不应答），驻站联络员应立即提醒车站值班员通知经过作业地点的机车乘务员。同时驻站联络员还应采取站场广播、天翼通手机或其他通信方式通知现场作业人员（ ）。 | 停止作业 | 随时准备下道 | 观察来车情况 | 停止作业、下道避车 | D | 应知应会 | 劳动安全 | 路局电务2016
73 | 单选题 | 人员下道避车时应（ ）列车认真瞭望，防止列车上的抛落、坠落物或绳索伤人 | 背向 | 面向 | 随意 | 中间 | B | 应知应会 | 劳动安全 | 路局电务2016
74 | 单选题 | 三清：处理故障要做到时间清、（）、原因清。 | 人物清 | 目的清 | 任务清 | 地点清 | D | 应知应会 | 劳动安全 | 路局电务2016
75 | 单选题 | 施工作业人员在站内作业时，调车进路临近天窗作业区域时，（ ）时通知下道。 | 看到机车 | 机车靠近作业人员 | 开放调车信号 | 调车信号开放后10分钟 | C | 应知应会 | 劳动安全 | 路局电务2016
76 | 单选题 | 所有接触网设备，自（ ）受电开始，在未办理停电接地手续之前，均按有电对待。 | 第一次 | 第二次 | 第三次 | 第四次 | A | 应知应会 | 劳动安全 | 路局电务2016
77 | 单选题 | 劳务工作业必须由正式职工带队，做到（ ） | 同进同出，全程监控 | 跟着出去，自己回来 | 逐个出去，分批回来 | 分批出去，逐个回来 | A | 应知应会 | 劳动安全 | 路局电务2016
78 | 单选题 | 每一处施工作业点的防护距离为以防护员为中心直径（ ）米范围。 | 50 | 80 | 100 | 150 | C | 应知应会 | 劳动安全 | 路局电务2016
79 | 单选题 | 现场作业须遵守“群体作业、专人防护”制度，室外防护员的防护距离不得超过()m,超过时应增设室外防护员 | 50 | 80 | 100 | 150 | A | 应知应会 | 劳动安全 | 路局电务2016
80 | 单选题 | 发现火灾后，及时报告火警，对于减少火灾危害有非常重要的作用。我国的火警电话是（ ）。 | 112 | 114 | 119 | 110 | C | 应知应会 | 劳动安全 | 路局电务2016
81 | 单选题 | 按规定应配齐、配足劳动防护用品及电动工具，工区应每( )检查一次，车间应每季检查一次，发现不良及时进行整修或更换。 | 月 | 季 | 半年 | 年 | A | 应知应会 | 劳动安全 | 路局电务2016
82 | 单选题 | 驻站联络员提前到达行车（监控）室（或调度所），按规定时间完成登记工作，普速铁路区段为点前 。 | 30分钟 | 40分钟 | 50分钟 | 60分钟 | B | 应知应会 | 劳动安全 | 路局电务2016
83 | 单选题 | 多工区联合作业时，作业前安全预想会，由（）组织。 | 主导作业班组工长 | 工长 | 车间 | 设备管理班组工长 | C | 应知应会 | 劳动安全 | 作业安全管理实施细则手册P13
84 | 单选题 | 根据事故质因理论，事故质因因素包括人的因素、物的因素、环境因素和（） | 管理因素 | 地形因素 | 天气因素 | 车辆因素 | A |  | 劳动安全 | 《铁路劳动安全》P31
85 | 单选题 | 防护专用备品主要包括：视觉信号、听觉信号和（） | 触觉信号 | 通讯工具 | 通信工具 | 测量工具 | C | 应知应会 | 劳动安全 | 《铁路劳动安全》P42
86 | 单选题 | 灭火器的摆放要稳定，其顶部离地高度不应大于（）米。 | 1 | 1.2 | 1.5 | 2 | C | 应知应会 | 劳动安全 | 《铁路劳动安全》
87 | 单选题 | 铁路运输调度指挥管理系统（TDCS）∕调度集中（CTC）∕列车控制系统、客票系统电路中断（）小时，列一类通信障碍。 | 1 | 1.5 | 2 | 2.5 | C | 应知应会 | 劳动安全 | 《铁路通信维护规则综合管理》障碍管理
88 | 单选题 | 部局间电视电话会议声音中断3min或图像中断（）min，列一类通信障碍。 | 3 | 5 | 7 | 9 | B | 应知应会 | 劳动安全 | 《铁路通信维护规则综合管理》障碍管理
89 | 单选题 | 铁路综合视频监控设备不能正常使用，Ⅰ类视频接入点超过（）小时，列一类通信障碍。 | 1 | 1.5 | 2 | 2.5 | C | 应知应会 | 劳动安全 | 《铁路通信维护规则综合管理》障碍管理
90 | 单选题 | 无线通信车站设备不能正常使用（）小时，列一类通信障碍。 | 3 | 4 | 5 | 6 | D | 应知应会 | 劳动安全 | 《铁路通信维护规则综合管理》障碍管理
91 | 单选题 | 为确保行车安全，职工上、下班骑电动车，时速不得超过（）Km∕h. | 5 | 10 | 15 | 20 | C | 应知应会 | 劳动安全 | 《铁路劳动安全》
92 | 单选题 | 使用沙土灭火时，若燃着物距离牵引供电设备带电部分（）米以上，牵引供电设备可以不停电。 | 1 | 2 | 3 | 4 | B | 应知应会 | 劳动安全 | 电气化铁路有关人员电气安全规则
93 | 单选题 | 用水浇灭距离牵引供电设备（）米以外的燃着物时，牵引供电设备可以不停电。 | 4 | 5 | 6 | 7 | A | 应知应会 | 劳动安全 | 电气化铁路有关人员电气安全规则
94 | 单选题 | 凡影响（）的施工及发生线路故障地点，均应设置防护。 | 安全行车 | 运输效率 | 道路运输 | 设备 | A | 应知应会 | 劳动安全
95 | 单选题 | 开工前，应有针对性的对全体施工人员（含劳务人员）进行（）和技术交底。 | 业务培训 | 检查指导 | 安全教育 | 教育考试 | C | 应知应会 | 劳动安全 | 铁路营业线施工安全知识
96 | 单选题 | 对可能影响到光电缆线路安全的施工，施工单位和运营单位都应在现场设（）负责人，确保光电缆线路安全 | 项目 | 安全 | 计划 | 工程 | B | 应知应会 | 劳动安全
97 | 单选题 | 高空作业（）为触及安全红线。 | 不戴安全帽 | 不系安全带 | 未设置专人监护 | A、B | D | 应知应会 | 劳动安全 | 上海铁路局安全“红线”
98 | 单选题 | （）上道作业或进入封闭区域为触及安全红线。 | 无计划 | 未登记 | 未设置防护 | A、B、C | D | 应知应会 | 劳动安全 | 上海铁路局安全“红线”
99 | 单选题 | 严格禁止挖掘机、推土机、履带式拖拉机等机械在地下管线径路（)米以内动土及运行。 | 1 | 2 | 3 | 4 | B | 应知应会 | 劳动安全
100 | 单选题 | 地下电缆两侧各()米范围不准建房、搭棚。 | 3 | 4 | 5 | 6 | A | 应知应会 | 劳动安全
101 | 单选题 | 挖光电缆沟和光电缆敷设工作时，防护距离原则上不得超过（）米，否则应增设防护员。 | 20 | 30 | 40 | 50 | D | 应知应会 | 劳动安全 | 作业安全管理实施细则手册
102 | 单选题 | 电气化铁路区段各单位必须组织所属有关职工认真学习电气安全规则，并按规定对有关职工（ ）进行考试。 | 每半年 | 每年 | 每两年 |  | B | 应知应会 | 劳动安全 | 电气化铁路劳动安全知识读本-第二章电气化铁路劳动安全通用知识
103 | 单选题 | 施工项目按施工等级，由（ ）组织召开施工前安全预想会。 | 作业负责人 | 把关干部 | 施工负责人 | 车间 | C | 应知应会 | 劳动安全 | 作业安全管理实施细则手册P13
104 | 单选题 | 横越线路在停留列车、车辆前部或尾部通过时，应与其保持（）米以上距离。 | 3 | 1 | 10 | 5 | D | 应知应会 | 劳动安全 | 作业安全管理实施细则手册P6
105 | 单选题 | 根据特殊情况”下的防护要求，高铁处理设备故障时，必须确认本线封锁、邻线限速（）km/h以下的调度命令下达后，方可上道。 | 120 | 90 | 160 | 100 | C | 应知应会 | 劳动安全 | 铁路营业线施工安全知识 模块三施工防护 子模块二驻站联络 第124页
106 | 单选题 | 检修作业或故障处理完毕，应会同（）检查试验，其结果应记入《行车设备检查登记簿》，履行销记手续。 | 电务人员 | 使用人员 | 行车人员 | 车站值班员 | B | 应知应会 | 劳动安全 | 作业安全管理实施细则手册P7
107 | 单选题 | 作业人员违反劳动纪律、作业纪律耽误列车属于一般（ ）类事故 | A | B | C | D | D | 应知应会 | 劳动安全 | 《铁路劳动安全》
108 | 单选题 | 施工、检修、清扫设备耽误列车属于一般（ ）类事故 | A | B | C | D | D | 应知应会 | 劳动安全 | 《铁路交通事故调查处理规则》
109 | 单选题 | 发现接触网断线，应在断线处（）m以外防护。 | 5 | 8 | 10 | 15 | C | 应知应会 | 劳动安全 | 《电气化铁路有关人员电气安全规则》
110 | 单选题 | 下列对防止高处坠落描述不正确的是：（ ） | 在高处作业时，必须戴好安全帽，按规定使用安全带（绳、网）。 | 禁止随意攀登石棉瓦等屋（棚）顶。 | 禁止在遇有降大雾、暴风雨（雪）、雷电、五级及以上大风时进行登高作业。 | 严禁患有禁忌症人员登高作业。 | C | 应知应会 | 劳动安全 | 《铁路劳动安全》
111 | 单选题 | 未纳入“综合天窗”的其他上线作业，在列车通过前（）或连续通过时段内，必须停止作业。 | 5分钟 | 15分钟 | 10分钟 | 20分钟 | C | 应知应会 | 劳动安全 | 上道作业管理办法
112 | 单选题 | 现场防护员确认作业人员下道后，应向（）报告。 | 调度 | 作业负责人 | 网调 | 驻站联络员 | D | 应知应会 | 劳动安全 | 上道作业管理办法
113 | 单选题 | 驻站联络员应及时将（）计划通知现场防护员，现场防护员应注意观察调车运行情况，监督作业人员下道避车。 | 施工作业 | 调车作业 | 列车作业 | 调度作业 | B | 应知应会 | 劳动安全 | 上道作业管理办法
114 | 单选题 | 天窗点外上线作业时，作业前须在车站( )内登记，经车站值班员签认后，方可作业。 | 《施工要点登记簿》 | 《行车设备施工登记簿》 | 《行车设备检查（施工）登记簿》 | 《行车设备检查记录簿》 | D | 应知应会 | 劳动安全 | 上道作业管理办法
115 | 单选题 | 消防设施必须符合国家和部有关消防技术标准要求，做到( )、完好、有效 | 安全 | 齐全 | 保质 | 完备 | B | 应知应会 | 劳动安全 | 上道作业管理办法
116 | 单选题 | ( )在桥梁、站台、路肩上骑自行车等交通工具 。 | 禁止 | 允许 | 有防护 | 特殊情况下 | A | 应知应会 | 劳动安全 | 路局电务2016
117 | 单选题 | 单相触电对人体的危害与（ ）有关。 | 电压高低 | 接触面积 | 电阻大小 | 接触地点 | A |  | 劳动安全 | 路局电务2016
118 | 单选题 | 电气化铁路区段，切割地下埋设的电缆外皮或打开电缆套管之前，要将电缆外皮两端连通并临时（ ）。 | 接地 | 防护 | 施工 | 抢钱 | A | 应知应会 | 劳动安全 | 路局电务2016
119 | 单选题 | 电器设备、线路必须保持完好，（ ）使用未装触电保护器的各种手持式电动工具和移动设备。 | 工长同意可以 | 应急情况下可以 | 简单作业可以 | 不可以 | D | 应知应会 | 劳动安全 | 路局电务2016
120 | 单选题 | 电务设备的安全地线必须连接牢固，接触良好，接地（ ）符合要求。 | 电流 | 电压 | 电阻 | 电容 | C | 应知应会 | 劳动安全 | 路局电务2016
121 | 单选题 | 漏电保护器的作用是防止（）。 | 触电事故 | 电压波动 | 电荷超负荷 | 断电 | A | 应知应会 | 劳动安全 | 路局电务2016
122 | 单选题 | 根据事故质因理论，事故质因因素包括人的因素、物的因素、（）和管理因素 | 环境因素 | 地形因素 | 天气因素 | 车辆因素 | A | 应知应会 | 劳动安全 | 《铁路劳动安全》P31
123 | 单选题 | 三不动指的是未联系登记好不动，对设备性能状态不清楚不动，（ ）不动。 | 正在使用中的设备 | 未携带检修工具 | 材料不充足 | 原因不明 | A | 应知应会 | 劳动安全 | 《铁路劳动安全》
124 | 单选题 | 发现火灾后，及时报告火警，对于减少火灾危害有非常重要的作用。我国的火警电话是（ ）。 | 112 | 114 | 119 | 110 | C | 应知应会 | 劳动安全 | 《铁路劳动安全》
125 | 单选题 | 按规定应配齐、配足劳动防护用品及电动工具，工区应每( )检查一次，车间应每季检查一次，发现不良及时进行整修或更换。 | 月 | 季 | 半年 | 年 | A | 应知应会 | 劳动安全 | 《铁路劳动安全》
126 | 单选题 | 每名驻站联络员防护的作业组不得超过 ( )组，超过时应增设驻站联络员。 | 1 | 2 | 3 | 4 | C | 应知应会 | 劳动安全 | 作业安全管理实施细则手册
127 | 单选题 | 电气化区段的电缆金属护套应设（ ）。 | 防雷地线 | 安全地线 | 屏蔽地线 | 中心电线 | C | 应知应会 | 劳动安全
128 | 单选题 | 我国规定（ ）以下为安全电压。 | <12V | <36V | <24V | <48V | B | 应知应会 | 劳动安全
129 | 单选题 | 发现接触网导线断落碰地时，任何人必须距断落碰地的导线( )以外。 | 6m | 8m | 10m | 12m | C | 应知应会 | 劳动安全 | 路局电务2016
130 | 单选题 | 禁止在( )及以上大风时进行登高作业。 | 四级 | 五级 | 六级 | 七级 | C | 应知应会 | 劳动安全 | 路局电务2016
131 | 单选题 | 距既有线线路中心（ ） 范围内铁路营业线施工为邻近营业线范围。 | 15m | 30m | 50m | 60m | B | 应知应会 | 劳动安全 | 路局电务2016
132 | 单选题 | 现场防护距离不得超过（ ）米，超过时应增设现场防护员。 | 50 | 80 | 100 | 30 | A | 应知应会 | 劳动安全 | 路局电务2016
133 | 单选题 | 发现接触网导线断落时，要远离该处（ ）米以外，将该处加以防护，并立即通知有关部门处理。 | 5 | 10 | 15 | 20 | B | 应知应会 | 劳动安全 | 路局电务2016
134 | 单选题 | 穿越线路时，（ ）应向驻站联络员联系申请，经驻站联络员同意后，作业人员方可从固定地点穿越或绕行，做到“一站、二看、三通过”。 | 作业负责人 | 施工负责人 | 现场防护员 | 工长 | C | 应知应会 | 劳动安全 | 路局电务2016
135 | 单选题 | 驻站联络员空闲时段每（ ）分钟与现场防护员进行联络，室外无应答视为联系中断。 | 1 | 2 | 3 | 5 | C | 应知应会 | 劳动安全 | 路局电务2016
136 | 单选题 | 通信作业人员在电气化区段进行登高作业时，身体及所持工具与接触网带电部分保持（ ）米 | 5 | 4 | 3 | 2 | D | 应知应会 | 劳动安全 | 电气化铁路安全培训考试指南 174页
137 | 单选题 | 绝缘靴、绝缘手套等安全用品，应（）进行一次绝缘耐压试验。 | 半年 | 一年 | 三个月 | 两年 | A | 应知应会 | 劳动安全 | 电气化铁路有关人员电气安全规则 第四章货运、装卸作业安全规定 第21条 第5小点
138 | 单选题 | 气温达到（ ）以上时，不安排野外露天作业。 | 35℃ | 37℃ | 40℃ | 42℃ | C | 应知应会 | 劳动安全 | DWBZ/TZ.0 上海通信段作业劳动安全指导书
139 | 单选题 | 轻症中暑体温升高指（ ）度以上。 | 37 | 38.5 | 38 | 39 | B | 应知应会 | 劳动安全 | 《铁路劳动安全》207页
140 | 单选题 | 通信作业人员在电气化区段进行登高作业时应设（ ） | 安全防护员 | 驻站联络员 | 把关干部 | 专人监护 | D | 应知应会 | 劳动安全 | 电气化铁路安全培训考试指南 174页
141 | 单选题 | 因违反作业标准、操作规程，养护维修不当，设计制造质量缺陷等原因，造成电务设备损坏，影响正常行车时，构成设备（）。 | 故障 | 一类责任障碍 | 二类责任障碍 | 非责任障碍 | A | 应知应会 | 劳动安全 | 《铁路电务安全规则》
142 | 单选题 | 架空式接触网主要由悬挂部分、支持装置、（）、支柱和基础4大部分组成。 | 绝缘装置 | 接触线 | 定位装置 | 牵引装置 | C |  | 劳动安全 | 《铁路劳动安全》P93
143 | 单选题 | 特大火灾的死亡、重伤人数（）人以上 | 10 | 20 | 30 | 50 | B |  | 劳动安全 | 《铁路劳动安全》P183
144 | 单选题 | 下列物质引起的火灾可以划分为A类火灾的是（） | 沥青 | 化学纤维 | 氨气 | 钠 | B |  | 劳动安全 | 《铁路劳动安全》P183
145 | 单选题 | 下列物质引起的火灾可以划分为D类火灾的是（） | 沥青 | 化学纤维 | 氨气 | 钠 | D |  | 劳动安全 | 《铁路劳动安全》P183
146 | 单选题 | 按照不同的坠落高度，高处作业的等级可以分为4类。其中第2级高处作业的高度为（） | 15-30m | 2-10m | 5-15m | 30m以上 | C |  | 劳动安全 | 《铁路劳动安全》第六章 124页
147 | 单选题 | 带电作业中由于施工环境和作业环境差、不安全因素随着施工项目和作业过程变化而变化，事故隐患较多，事故致因因素包括人的因素和（） | 物的因素 | 环境因素 | 管理因素 | 以上都是 | D |  | 劳动安全 | 《铁路劳动安全》第五章 95页
148 | 单选题 | 发生高压接地故障时，在切断电源前，任何人与接地点的距离，室内不得小于（ ）m。 | 1 | 2 | 4 | 8 | C |  | 劳动安全 | 路局电务2016
149 | 单选题 | 发生高压接地故障时，在切断电源前，任何人与接地点的距离，室外不得小于（）m。 | 2 | 4 | 8 | 10 | C |  | 劳动安全 | 路局电务2016
150 | 单选题 | 督促管内各车间及时 、 、 、 各类违法行为和安全隐患，及时处置现场报告的外部环境安全隐患，指导车间制定安全隐患整治方案。 | 发现、制止、报告、盯控 | 发现、制止、盯控、处置 | 发现、盯控、报告、处置 | 发现、制止、报告、处置 | D |  | 劳动安全 | 上海通信段铁路沿线外部环境安全管理 实施细则第十条 第二点
151 | 单选题 | 高度在30m以上时，称为（ ）级高处作业 | 1级 | 2级 | 3级 | 4级 | D |  | 劳动安全 | 铁路劳动安全 第124页
152 | 单选题 | 快速复温，将冻肢浸泡于（）摄氏度的温水中为宜？ | 20 | 25 | 38 | 42 | D |  | 劳动安全 | 《铁路劳动安全》第228页
153 | 单选题 | 起重机械工作时，臂架，吊具，辅具，钢丝绳，揽风绳及重物与输电线的最小距离，当输出电压小于1kv，最小距离为（） | 1m | 1.5m | 2m | 2.5m | B |  | 劳动安全 | 《铁路劳动安全》第七章 150页
154 | 单选题 | 牵引变电所将电力系统输电线路电压从110Kv或者220Kv降到（） | 25.5Kv | 26.5Kv | 27.5Kv | 28.5Kv | C |  | 劳动安全 | 《铁路劳动安全》第五章 92页
155 | 单选题 | 引起心室颤动而危及生命的最小电流，成人一般为()。 | 40mA | 50mA | 60mA | 70mA | B |  | 劳动安全 | 《铁路劳动安全》第90页
156 | 单选题 | 人工立、撤机柱时，应设专人指挥，分工明确。按每人承担不超过（ ）的重量配备作业人员。 | 50 | 60 | 70 | 80 | A |  | 劳动安全 | 路局电务2016
157 | 单选题 | 通过人体能引起肌肉不自觉收缩的最小电流值为（ ），称为反应电流 | 0.1mA | 0.5mA | 1A | 10A | B |  | 劳动安全 | 铁路劳动安全90
158 | 单选题 | 工作前必须按规定穿戴好防护用品，防寒帽必须有耳孔且孔径不小于（）mm,禁止穿高跟鞋，塑料底及带钉子鞋作业 | 5 | 10 | 15 | 20 | D |  | 劳动安全 | 《铁路劳动安全》第224页
159 | 单选题 | 机房采用共用接地方式，且接入综合接地系统时，接地电阻应不大于（ ）Ω。 | 0.1 | 1 | 10 | 100 | B |  | 劳动安全 | 《维规综合管理》机房管理
160 | 单选题 | 如果发现有人触电，不要慌乱，首先及时( )，进行抢救。 | 报警 | 切断电源 | 打急救电话 | 使触电者与电源分离 | B |  | 劳动安全 | 路局电务2016
161 | 单选题 | 下列对影响营业线行车的维修作业要求错误的是（ ） | 影响营业线行车的维修作业均应纳入天窗 | 不准利用列车间隔进行 | 天窗内无法完成的维修作业，必须纳入铁路局月度施工计划 | 天窗内无法完成的维修作业，必须申请临时上道计划 | D |  | 劳动安全 | 路局电务2016
162 | 单选题 | 施工安全措施的基本内容不包括（ ） | 施工前的准备措施 | 施工中的单项作业措施、安全卡控措施及安全防护措施 | 施工安全协议签订 | 施工后检查试验措施以及发生故障时的应急措施等 | C |  | 劳动安全 | 路局电务2016
163 | 单选题 | 带电作业时，在未脱离导电部分（ ），不得与地面的人员接触或互相传递工具、材料。 | 前 | 中 | 后 | 都可 | A |  | 劳动安全 | 路局电务2016
164 | 单选题 | 不属于灭火基本方法的是（）。 | 火灾报警法 | 灭火冷却法 | 窒息灭火法 | 物理抑制法 | D |  | 劳动安全 | 《铁路劳动安全》
165 | 单选题 | 电气化区段所有接触网支柱上均设有“（）”警示标志，禁止借助接触网支柱搭设脚手架。 | 禁止攀登 | 高压危险 | 请勿靠近 | 有电危险 | B |  | 劳动安全 | 《铁路劳动安全》P110
166 | 单选题 | 高温天气要保证作业现场（）供应充足。 | 淡盐水 | 饮水或清凉饮料 | 冰啤酒 | 水果 | B |  | 劳动安全 | 铁路劳动安全第209页
167 | 单选题 | 横越线路时应走（ ） | 车前 | 车后 | 地道或天桥 | 随便 | C |  | 劳动安全 | 铁路劳动安全第３６页
168 | 单选题 | 现场防护员的防护范围前后最大距离应保持在50m以内，安全避让距离钢轨的枕木头（ ）以外。 | 3米 | 1米 | 2米 | 5米 | A |  | 劳动安全 | 劳动安全作业指导书
169 | 单选题 | 铁路线路安全保护区的范围，从铁路线路路堤坡脚、路堑坡顶或者铁路桥梁外侧起向外距离村镇居民居住区，不少于（） | 8m | 10m | 12m | 15m | C |  | 劳动安全 | 《铁路劳动安全》P8
170 | 单选题 | 遇通信信号不良或瞭望条件不良时，必须增加（ ） | 中间联络防护人员 | 现场防护员 | 作业人员 | 把关干部 | A |  | 劳动安全 | 铁路劳动安全第３８页
171 | 单选题 | 火灾的特性是（） | 普遍性 | 随机性 | 必然性 | 以上都是 | D |  | 劳动安全 | 《铁路劳动安全》P182
172 | 单选题 | 通信电缆（含光电综合缆）引入室内，应做（），将外护套（或屏蔽层）和金属加强件可靠断开，室外电缆（含光电综合缆）的金属护套及金属加强件应可靠接地。 | 接地 | 绝缘接头 | 防护 | 绝缘 | B |  | 劳动安全 | 电气化铁路有关人员电气安全规则P20
173 | 单选题 | 半自动闭塞区段，当列车从邻站开车后（）min，驻站联络员还未接到室外防护员报告下道完毕时，立即以警告方式提醒室外防护员。 | 1 | 2 | 3 | 5 | B |  | 劳动安全 | 铁路营业线施工安全知识P153
174 | 单选题 | 电器着火时下列不能用的灭火方法是哪种? ( ) | 用四氯化碳或1211灭火器进行灭火 | 用沙土灭火 | 用水灭火 | 七氟丙烷 | C | 应知应会
175 | 单选题 | 对于光连接器，插入损耗越（ ）越好，一般要求应不大于（ ）dB | 大 0.5 | 小 0.3 | 小 0.5 | 大 0.3 | C | 应知应会 | 基础知识 | 高速铁路通信综合维修岗位P24
176 | 单选题 | 以下ITU-T的光纤分类中，（ ）光纤是我国已敷设的光纤中使用最多的。 | G.652 | G.653 | G.654 | G.655 | A | 应知应会 | 基础知识 | 高速铁路通信综合维修岗位P19
177 | 单选题 | DNS是指（） | 域名服务器 | 发信服务器 | 收信服务器 | 邮箱服务器 | A | 应知应会 | 基础知识
178 | 单选题 | GYTZA53-24B1光缆其中24B1表示（ ） | 42芯单模光纤 | 24芯单模光纤 | 42芯多模光纤 | 24芯多模光 | B | 应知应会 | 基础知识 | 高速铁路通信综合维修岗位P21
179 | 单选题 | 采用全双工通信方式，数据传输的方向性结构为（） | 可以在两个方向上同时传输 | 只能在一个方向上传输 | 可以在两个方向上传输，但是不能同时传输 | 以上都都不对 | A | 应知应会 | 基础知识
180 | 单选题 | 从通信协议的角度来看，路由器是在哪个层次上实现网络互联（ ） | 物理层 | 链路层 | 网络层 | 应用层 | C | 应知应会 | 基础知识 | 高速铁路通信综合维修岗位P65
181 | 单选题 | 电流的大小用电流强度来表示,其数值等于单位时间内穿过导体横截面的（ ）代数和。 | 电流 | 电量(电荷) | 电流强度 | 功率 | B | 应知应会 | 基础知识
182 | 单选题 | 电流是由电子的定向移动形成的,习惯上把（ ）定向移动的方向作为电流的方向。 | 左手定则 | 右手定则 | 负电荷 | 正电荷 | D | 应知应会 | 基础知识
183 | 单选题 | 电路包括（) | 电源、负载、导线、绝缘体 | 电源、开关、导线、绝缘体 | 开关、负载、导线、绝缘体 | 电源、负载、导线、开关 | D | 应知应会 | 基础知识
184 | 单选题 | 电气化铁路开通之前必须组织从业人员进行安全知识培训考试，考试需采用闭卷方式 ，考试合格成绩为（ ），涉及到本岗位作业安全的应为（ ）；未经电气化铁路安全知识培训的或培训考试不合格者，一律不得上岗） | 60 90 | 60 60 | 90 100 | 90 90 | C | 应知应会 | 基础知识
185 | 单选题 | 电气化铁路区段，在距离接触网带电部分2~4m建筑物上施工时，接触网： | 可不停电 | 必须停电 | 可不停电，但必须由接网工或经专职人员在现场监护 | 可不停电，但必须穿绝缘鞋 | C | 应知应会 | 基础知识
186 | 单选题 | 电气化铁路行车办法一般包括设备概况、行车办法和( )三大部分。 | 安全作业 | 作业 | 行车规定 |  | A | 应知应会 | 基础知识
187 | 单选题 | 电源设备配线的芯线间、芯线对地的绝缘电阻不小于（ ）。 | 5MΩ | 3MΩ | 2MΩ | 1MΩ | D | 应知应会 | 基础知识
188 | 单选题 | 干线长途通信电缆每隔（ ）km左右设置屏蔽地线1处。 | 1 | 2 | 4 | 5 | C | 应知应会 | 基础知识
189 | 单选题 | 高频开关电源的均流方式，具有（ ）等优点。 | 均流原理简单、采用外部导线来传输 | 抗干扰性较好、模块控制数多 | 均流精度高、动态响应特性好 | B和C | D | 应知应会 | 基础知识
190 | 单选题 | 光交叉连接器，简称（ ）。 | OTDM | OADM | OXC |  | C | 应知应会 | 基础知识 | 高速铁路通信综合维修岗位P33
191 | 单选题 | 国标规定SDH设备在光缆线路出现下列情况下应即倒换( )。 | 链路故障 | 帧丢失（LOF） | 传输出现告警 | 其他 | B | 应知应会 | 基础知识
192 | 单选题 | 机柜顶端红灯亮，此时设备上有 （ ） | 紧急告警 | 主要告警 | 次要告警 | 供电正常 | A | 应知应会 | 基础知识 | 高速铁路通信综合维修岗位P198
193 | 单选题 | 计算机硬件系统的主要组成部件有五大部分，下列各项中不属于五大部分的是() | 运算器 | 软件 | I/O设备 | 控制器 | B | 应知应会 | 基础知识
194 | 单选题 | 将计算机连接到网络上的必需设备是（ ） | Modem | 网卡 | 服务器 | 工作站 | B | 应知应会 | 基础知识
195 | 单选题 | 将一根导线均匀拉长为原长度的3倍，则电阻值为原来的（）倍。 | 相同 | 1/3倍 | 3倍 | 9倍 | D | 应知应会 | 基础知识
196 | 单选题 | 连接到Internet的计算机中，必须安装的协议是（） | 双边协议 | TCP/IP协议 | NetBEUI协议 | SPSS协议 | B | 应知应会 | 基础知识
197 | 单选题 | 两只额定电压相同的电阻串联接在电路中, 其阻值较大的电阻发热（ ）。 | 相同 | 较大 | 较小 |  | B | 应知应会 | 基础知识
198 | 单选题 | 区分局域网（LAN）和广域网（WAN）的依据是（） | 网络用户 | 传输协议 | 联网设备 | 联网范围 | D | 应知应会 | 基础知识 | 高速铁路通信综合维修岗位P198
199 | 单选题 | 上线作业时，双线区间，应面迎列车方向行走，本线来车时应停止行走，在安全地点( )列车列队避车。 | 面迎 | 背对 | 靠近 | 其它 | A | 应知应会 | 基础知识
200 | 单选题 | 施工、维修、检查、故障处理在车站办理登销记时，作业点在区间时，单线及双线垂直天窗作业应在开（ ）列车的车站办理，双线V型天窗作业应在向区间正方向（ ）的车站办理。 | 上行、接车端 | 上行、发车端 | 下行、发车端 | 下行、接车端 | C | 应知应会 | 基础知识
201 | 单选题 | 室外防护员应根据作业场所地形选择瞭望条件较好、位置醒目、不侵限、便于通知的安全处所进行防护。站内作业时，应选择靠近作业人员的安全岛”或设备硬面化 （ ） 一侧站立防护。 | 远离本线 | 靠近邻线 | 靠近本线 | 远离邻线 | A | 应知应会 | 基础知识
202 | 单选题 | 速率155.520Mbit/s是（ ）系统的标准速率等级之一。 | SDH | PDH | PCM | STM-1 | A | 应知应会 | 基础知识 | 高速铁路通信综合维修岗位P30
203 | 单选题 | 所谓双变换是指UPS正常工作时，电能经过了（ ）两次变换后再供给负载。 | AC/DC | AC/AC | DC/AC | A和C | D | 应知应会 | 基础知识
204 | 单选题 | 通信电源的核心基本一致，最终实现（ ）。 | 能量的转换 | 过程的监控 | 电压的逆变 | A和B | D | 应知应会 | 基础知识
205 | 单选题 | 通信机房的接地应采用（ ）系统方式。 | 分别接地 | 单独接地 | 共用接地 | 防雷接地 | C | 应知应会 | 基础知识 | 高速铁路通信综合维修岗位P101
206 | 单选题 | 通信系统中的汽油发电机是保障通信设备供电的（ ）选择。 | 一般 | 最差 | 最好 | 普通 | C | 应知应会 | 基础知识 | 高速铁路通信综合维修岗位P259
207 | 单选题 | 同步数字体系，简称（ ）。 | SDH | PDH | ATM |  | A | 应知应会 | 基础知识 | 高速铁路通信综合维修岗位P29
208 | 单选题 | 万用表不用时应将其量程选择开关拨到最高（ ）挡或空挡，以防下次开始测量时不慎烧表。 | 交流电流 | 交流电压 | 直流电流 | 电阻 | B | 应知应会 | 基础知识
209 | 单选题 | 万用表的转换开关是实现（） | 各种测量种类及量程的开关 | 万用表直流接通开关 | 接通被测物的开关 | 外接电源开关 | A | 应知应会 | 基础知识
210 | 单选题 | 为了确保人身安全，设置安全栅网以屏蔽（ ）电流。 | 直流 | 高压引起的 | 感应 | 交流 | C | 应知应会 | 基础知识
211 | 单选题 | 我国电气化铁路采用单相工频交流制供电，架设在铁路线路上空的接触网带有（ ） 高压电 | 15KV | 20KV | 25KV | 27.5KV | D | 应知应会 | 基础知识
212 | 单选题 | 我国交流电的频率为( )Hz，其周期为0.02秒。 | 45 | 50 | 55 | 60 | B | 应知应会 | 基础知识
213 | 单选题 | 我国交流电的频率为50Hz，其周期为（）秒 | 0.01 | 0.02 | 0.1 | 0.2 | B | 应知应会 | 基础知识
214 | 单选题 | 下列IP地址中书写正确的是（） | 168*192*0* | 325.255.231.0 | 192.168.1 | 255.255.255.0 | D | 应知应会 | 基础知识
215 | 单选题 | 下列设备中，属于输出设备的是（ ）。 | 显示器 | 键盘 | 鼠标 | 写字板 | A | 应知应会 | 基础知识
216 | 单选题 | 一台完整的计算机硬件系统由以下（ ）部件构成。 | CPU，RAM，ROM，总线 | 运算器，存储器，输入设备，输出设备 | 中央处理器，存储器，输入设备，输出设备 | 中央处理器，输入设备，输出设备 | C | 应知应会 | 基础知识
217 | 单选题 | 以下能将模拟信号与数字信号互相转换的设备是（） | 鼠标 | 键盘 | 调制解调器 | 打印机 | C | 应知应会 | 基础知识
218 | 单选题 | 拥有计算机并以拨号方式接入网络的用户需要使用（ ）。 | CD-ROM | 鼠标 | 电话机 | Modem | D | 应知应会 | 基础知识
219 | 单选题 | 用500V兆欧表测试电源设备的绝缘性能，带电部分与金属外壳间的绝缘电阻不小于（ ）。 | 1MΩ | 2MΩ | 3MΩ | 5MΩ | D | 应知应会 | 基础知识
220 | 单选题 | 用接地电阻测试仪检测接地系统的接地电阻，联合接地的电阻应（ ）。 | 小于3Ω | 小于5Ω | 小于1Ω | 小于10Ω | C | 应知应会 | 基础知识
221 | 单选题 | 在常用的传输介质中，带宽最小，信号传输衰耗最大、抗干扰能力最差的是（） | 双绞线 | 同轴电缆 | 光纤 | 无线通道 | B | 应知应会 | 基础知识
222 | 单选题 | 在电气化区段内，禁止在（ ）上搭挂衣物、攀登支柱或在支柱旁休息。 | 支柱 | 支撑结构 | 电杆 |  | A | 应知应会 | 基础知识
223 | 单选题 | 在电气化区段通过或使用各种车辆、机具设备不得超过机车车辆限界，所有作业人员和工具与接触网必须保持（ ）以上的距离。 | 1m | 2m | 5m | 10m | B | 应知应会 | 基础知识
224 | 单选题 | 在接触网不停电的条件下进行卸车时，作业人员及工具与接触网的带电部分需保持（ ）以上的距离，并派人监护，必要时应在车上安装安全防护网。 | 2m | 4m | 4.5m | 5m | A | 应知应会 | 基础知识
225 | 单选题 | 在接触网支柱及接触网带电部分5m范围以内的金属结构均（ ） | 必须接地 | 必须设置安全网 | 不可接触 | 可接触 | A | 应知应会 | 基础知识
226 | 单选题 | 在距接触网带电部分二米到四米的导线、支柱及其他设施上施工时，接触网（ ），但须有接触网工或经专门训练的人员在场监护。 | 可停电 | 必须停电 | 可不停电 |  | C | 应知应会 | 基础知识
227 | 单选题 | 在施工中使用发电机、空压机、搅拌机等机电设备时，在距离接触网设备（ ）范围内要有良好的接地装置。在可能带电部位，应有“ 高压危险 ”明显标志，并采取有效的防护措施。 | 10m | 5m | 2m | 1m | B | 应知应会 | 基础知识
228 | 单选题 | 在实际电路中，照明灯具的正确接法是() | 串联 | 并联 | 混联 | 开路 | B | 应知应会 | 基础知识
229 | 单选题 | 在铁路单线区段，区间通话柱的电话盒应（ ）安装。 | 面向上行 | 面向下行 | 背向铁路 | 面向铁路 | C | 应知应会 | 基础知识
230 | 单选题 | 在同一个信道上的同一时刻，能够进行双向数据传送的通信方式是 （ ） | 单工 | 双工 | 全双工 | 半双工 | C | 应知应会 | 基础知识
231 | 单选题 | 在真空中,光的传播速度为（ ）。 | 3×105m/s | 3×108m/s | 3×1010m/s |  | B | 应知应会 | 基础知识
232 | 单选题 | 在整流电路的输出端并一个电容, 主要是利用电容的( )特性, 使脉动电压变得较平稳。 | 电压不能突变 | 滤波 | 充放电 | 升压 | C | 应知应会 | 基础知识
233 | 单选题 | 属于集中控制方式的网络拓扑结构是（ ） | 星型结构 | 环形结构 | 总线结构 | 树型结构 | A | 应知应会 | 基础知识
234 | 单选题 | 驻站联络员防护作业过程中，空闲时段，要求每( )分钟与现场防护员进行一次联络，室外不应答视为联络中断。 | 3 | 5 | 10 | 15 | A | 应知应会 | 基础知识
235 | 单选题 | 通过使用下列哪种命令可以获得本机的IP地址（ ） | ping | winipcfg | tracert | ipconfig | D |  | 基础知识
236 | 单选题 | （ ）的作用是将信源发出的模拟或离散的信号，转换成有规律的、适应信道传输的数字信号。 | 译码器 | 编码器 | 解码器 |  | B |  | 基础知识
237 | 单选题 | （ ）是光纤宽带接入的最终方式，它提供全光的接入。 | FTTB | FTTC | FTTH |  | C |  | 基础知识
238 | 单选题 | 当机房处在相对湿度较低的地区环境时，特别是当相对湿度处在 ( )以下时，应采用抗静电地面，加强抗静电措施 。 | 10% | 20% | 30% | 40% | B |  | 基础知识
239 | 单选题 | 电力系统中以“kWh”作为（ ）的计量单位 | 电压 | 电能 | 电功率 | 电位 | B |  | 基础知识
240 | 单选题 | 电气化铁路区段各单位必须组织所属有关职工认真学习电气安全规则，并按规定对有关职工（ ）进行考试。 | 每月 | 每季度 | 每半年 | 每年 | D |  | 基础知识
241 | 单选题 | 断电后，会使存储的数据丢失的存储器是( ) | RAM | ROM | 硬盘 | 软盘 | A |  | 基础知识
242 | 单选题 | 关于交换设备配线的说法中，不正确的是（ ）。 | 配线电缆转弯曲率半径不得大于60mm | 63芯以上电缆的曲率半径不应小于电缆直径的5倍 | 芯线焊接后绝缘层离开端子边缘露铜不得大于1mm | 配线电缆应与电源线、音频线分开绑扎 | A |  | 基础知识
243 | 单选题 | 国标规定接入网的维护管理接口应符合 ( ) 接口标准 | Z | DTE/DCE | Q3 | 2B1Q | C |  | 基础知识
244 | 单选题 | 计算机网络中可以共享的资源包括（ ） | 硬件、软件、数据、通信信道 | 主机、外设、软件、通信信道 | 硬件、程序、数据、通信信道 | 主机、程序、数据、通信信道 | A |  | 基础知识
245 | 单选题 | 计算机网络最突出的特点是（ ） | 资源共享 | 运算速度快 | 运算精度高 | 内存容量大 | A |  | 基础知识
246 | 单选题 | 交流电的三要素是指最大值、频率、（ ）。 | 相位 | 角度 | 初相角 | 电压 | C |  | 基础知识
247 | 单选题 | 两根平行导线通过同向电流时,导体之间相互( )。 | 排斥 | 产生磁场 | 产生涡流 | 吸引 | D |  | 基础知识
248 | 单选题 | 目前高频开关电源均采用（ ）型均流方式。 | PCM | PWM | PAM | PSK | B |  | 基础知识
249 | 单选题 | 如果按字长来划分，微机可以分为8位机、16位机、32位机和64位机，所谓32位机是指该计算机所用的CPU（ ）。 | 具有32位的寄存器 | 有32个寄存器 | 同时能处理32位二进制数 |  | C |  | 基础知识
250 | 单选题 | 若某电阻两端电压为零，则通过该电阻的电流：（） | 不一定为零 | 一定为零 | 一定为1 | 不能判断 | A |  | 基础知识
251 | 单选题 | 设在会议室内的终端设备应不包括（ ） | 多点控制设备（MCU） | 编解码器（CODEC） | 电子白板 | 摄像机 | A |  | 基础知识
252 | 单选题 | 通信系统必须具备的三个基本要素是（ ） | 终端、电缆、计算机 | 信号发生器、通信线路、信号接收设备 | 信源、通信媒体、信宿 | 终端、通信设施、接收设备 | C |  | 基础知识
253 | 单选题 | 同步数字体系（SDH）信号中，最基本、最重要的模块信号是 （ ）。 | STM-1 | STM-4 | STM-16 | STM-32 | A |  | 基础知识
254 | 单选题 | 网络协议主要要素为（ ） | 数据格式、编码、信号电平 | 数据格式、控制信息、速度匹配 | 语法、语义、同步 | 编码、控制信息、同步 | C |  | 基础知识
255 | 单选题 | 微型计算机的性能指标不包括() | 字长 | 存储周期 | 主频 | 硬盘容量 | C |  | 基础知识
256 | 单选题 | 文件传输是使用下面的（ ）协议。 | SMTP | FTP | SNMP | TELNET | B |  | 基础知识
257 | 单选题 | 我国对独立型STP设备要求其信令链路数不得小于（ ） | 128 | 256 | 512 | 1024 | C |  | 基础知识
258 | 单选题 | 物理层上信息传输的基本单位是（） | 帧 | 位 | 段 | 报文 | B |  | 基础知识 | 高速铁路通信综合维修岗位P55
259 | 单选题 | 下面是某单位的主页的Web地址URL,其中符合URL格式的是（） | Http//www.jnu.edu.cn | Http:www.jnu.edu.cn | Http://www.jnu.edu.cn | Http:/www.jnu.edu.cn | C |  | 基础知识
260 | 单选题 | 一个字节包括( )个二进制位。 | 8 | 16 | 32 | 64 | A |  | 基础知识
261 | 单选题 | 一座大楼内的一个计算机网络系统，属于（ ） | PAN | LAN | MAN | WAN | B |  | 基础知识
262 | 单选题 | 以下ITU-T的光纤分类中，（ ）光纤非常适合于长距离、单信道、高速光纤通信系统？ | G.652 | G.653 | G.654 | G.655 | B |  | 基础知识 | 高速铁路通信综合维修岗位P19
263 | 单选题 | 以下不属于防火墙技术的是( ) | IP过滤 | 线路过滤 | 应用层代理 | 计算机病毒监测 | D |  | 基础知识
264 | 单选题 | 硬盘工作时，应注意避免（ ）。 | 强烈震动 | 光线直射 | 潮湿 | 噪声 | A |  | 基础知识
265 | 单选题 | 在TCP/IP模型中，能提供端到端通信的是（） | 网络接口层 | 网际层 | 传输层 | 物理层 | C |  | 基础知识
266 | 单选题 | 在TCP/IP协议簇的层次中，解决计算机之间通信问题是在（ ） | 网络接口层 | 应用层 | 数据链路层 | 网际层 | D |  | 基础知识
267 | 单选题 | 在纯电感电路中, 没有能量消耗, 只有能量( )。 | 变化 | 增强 | 交换 | 补充 | C |  | 基础知识
268 | 单选题 | 在导体中的电流, 越接近于导体表面, 其( ), 这种现象叫集肤效应。 | 电流越大 | 电压越高 | 温度越高 | 电阻越大 | A |  | 基础知识
269 | 单选题 | 在计算机中，存储的最小单位是(） | 字节 | 位 | 字 | KB | B |  | 基础知识
270 | 单选题 | 在两台机器上的TCP协议之间传输的数据单元叫做（） | 分组 | 消息 | 报文 | 原语 | C |  | 基础知识 | 高速铁路通信综合维修岗位P53
271 | 单选题 | 最容易被人理解和阅读的计算机语言是（ ）。 | 高级语言 | 符号语言 | 汇编语言 | 机器语言 | A |  | 基础知识
272 | 单选题 | 调度集中系统采用独立的业务专网，各级采用（ ）并通过专用数字通道组成双环形广域网。 | 局域网 | 双局域网 | 广域网 | 双广域网 | B | 应知应会 | 技术规章 | 《铁路交通事故调查处理规则》第25页
273 | 单选题 | 正在检修中的设备需要使用时，须经（ ）人员同意。 | 防护 | 检修 | 车站值班 | 扳道 | B | 应知应会 | 技术规章 | 《铁路交通事故调查处理规则》第7页
274 | 单选题 | 《铁路交通事故调查处理规则》规定，作业人员违反劳动纪律、作业纪律耽误列车，为 事故。 | 一般D10类 | 一般D21类 | 一般D6类 | 一般D15类 | A | 应知应会 | 技术规章 | 《铁路交通事故调查处理规则》第5页
275 | 单选题 | 无调度命令施工，超范围施工，超范围维修作业属于一般（ ）类事故 | A | B | C | D | C | 应知应会 | 技术规章 | 《铁路交通事故调查处理规则》第23页
276 | 单选题 | 作业人员违反劳动纪律、作业纪律耽误列车属于一般（ ）类事故 | A | B | C | D | D | 应知应会 | 技术规章 | 《行车组织规则》第6页
277 | 单选题 | 施工、检修、清扫设备耽误列车属于一般（ ）类事故 | A | B | C | D | D | 应知应会 | 技术规章 | 《行车组织规则》第160页
278 | 单选题 | 电力机车禁停标由（）负责管理 | 电务 | 供电 | 通信 | 客运 | B |  | 技术规章 | 《铁路技术管理规程》第39页
279 | 单选题 | 对设备的建筑限界由铁路局业务处室组织有关单位每（）年至少检查一次。 | 2 | 3 | 4 | 5 | D |  | 技术规章 | 《铁路技术管理规程》第35页
280 | 单选题 | 铁路应急通信由铁路总公司、铁路局应急通信中心设备和（ ）组成。应急通信应充分利用既有各种通信资源和手段，在处理突发事件时，提供事件现场与指挥中心的话音、数据、图像通信。 | 站段应急中心 | 现场设备 | 站段应急设备 | 应急抢救部门 | B |  | 技术规章 | 《铁路交通事故调查处理规则》第39页
281 | 单选题 | 造成1人死亡5人以下重伤属于 （ ） | 一般A类事故 | 一般B类事故 | 一般C类事故 | 一般D类事故 | B |  | 技术规章 | 《铁路交通事故调查处理规则》第22页
282 | 单选题 | 接触网接触线断线、倒杆或塌网属于一般（ ）类事故 | A | B | C | D | C |  | 技术规章 | 《铁路交通事故调查处理规则》第24页
283 | 单选题 | 电化区段攀爬车顶耽误列车属于一般（ ）类事故 | A | B | C | D | C |  | 技术规章 | 《铁路交通事故调查处理规则》第26页

## 多选题
模块化----安全基础题库
序号 | 试题类型 | 试题内容 | 供选项A | 供选项B | 供选项C | 供选项D | 标准答案 | 难易程度 | 试题出处（X书X页）
1 | 多选题 | 《铁路电务安全规则》中与通信有关的作业安全基本安全制度和作业纪律有（ ）。 | 三不动，三不离 | 三不放过 | 七严禁 | 通信电路纪律十不准 | ABCD | 应知应会 | 铁路电务安全规则9页
2 | 多选题 | 按照火灾损害的程度火灾为哪几类？ | 特别重大火灾 | 特大火灾 | 重大火灾 | 一般火灾 | BCD | 应知应会 | 铁路劳动安全 第十章消防安全 第一节 四、火灾事故类型 第183页
3 | 多选题 | 电气化铁路上，带有25kV高压电的设备部分包括：（ ） | 接触网 | 与接触网相连接的导线、承吊索 | 电力机车主变压器的一次侧 | 接触网支柱及其金属结构上，当接触网的绝缘损坏，且未装接地线或接地线损坏时，瞬间会带有高压电 | ABCD | 应知应会 | 电气化铁路劳动安全知识读本-第二章电气化铁路劳动安全通用知识 复习题P12
4 | 多选题 | 冬季作业人员特点（） | 畏寒情绪 | 行动不灵敏 | 瞭望困难 | 反应慢 | ABC | 应知应会 | 铁路劳动安全 第222页
5 | 多选题 | 发生火灾必须同时具备（ ）三个要素。 | 可燃物 | 氧化剂 | 引火源 | 空气 | ABC | 应知应会 | 《铁路劳动安全》182页
6 | 多选题 | 哪些情况现场必须设专人防护： | 在站（场）内进行设备检修或施工时 | 在区间上道进行设备检修或施工时。 | 铁路局、通信（电务）段等上级组织在上述地点进行设备检查时。 | 铁路局、通信（电务）段认为有必要设专人防护时。 | ABCD | 应知应会 | 高速铁路综合维修岗位p14-15
7 | 多选题 | 人体触电方式有（ ） | 直接触电 | 跨步触电 | 雷电 | 静电对人体的伤害 | ABCD | 应知应会 | 电气化铁路安全培训考试指南 29页
8 | 多选题 | 事故分为 （ ）。 | 人为事故 | 自然事故 | 责任事故 | 非责任事故 | CD | 应知应会 | 高速铁路综合维修岗位p12
9 | 多选题 | 铁路作业人员作业中必须按规定着装、（）（），严格执行安全技术操作规程。 | 佩戴防护用品 | 正确使用防护用具 | 佩戴金银首饰 | 不戴安全帽 | AB | 应知应会 | 铁路劳动安全 22页
10 | 多选题 | 通信一级维修项目？ | 影响行车通信业务的光电缆、网络设备整治和网络调整 | 影响行车通信业务的GSM-R网络设备检修、整治 | 影响行车通信业务的通信电源设备检修、整治 | 影响行车通信业务的传输、接入设备检修 | ABC | 应知应会 | 铁路营业线施工安全知识 模块二施工作业安全 子模块一施工等级划分 第35-36页
11 | 多选题 | 未接到（）前，禁止进入防护栅栏、上线行走和作业。 | 调度命令 | 防护员命令 | 未设安全防护 | 作业许可号 | ACD | 应知应会 | DWBZ/TZ.0 上海通信段作业劳动安全指导书
12 | 多选题 | 我国规定（ ）V为安全电压 | 38 | 25 | 36 | 12 | BCD | 应知应会 | 电气化铁路安全培训考试指南 19页
13 | 多选题 | 我国现行的安全电压额定值得等级为：6V、（ ） | 42V | 36V | 24V | 12V | ABCD | 应知应会 | 铁路劳动安全P91
14 | 多选题 | 携带的有（）有无滴漏，包装是否良好，严禁携带危险品乘坐公共交通工具。 | 有毒 | 腐蚀 | 易燃 | 易爆物品 | ABCD | 应知应会 | DWBZ/TZ.0 上海通信段作业劳动安全指导书
15 | 多选题 | 中暑按病情轻重可分为（ ）三种情况。 | A.先兆中暑 | B.初期中暑 | C.轻症中暑 | D.重症中暑 | ACD | 应知应会 | 《铁路劳动安全》206页
16 | 多选题 | 驻站联络员要严格执行（ ）“四通知”制度。 | A.邻站预告通知 | B.邻站开车通知 | C.信号开放通知 | D.列车接近通知 | ABCD | 应知应会 | 上海通信段作业劳动安全指导书5页
17 | 多选题 | 作业人员发现电气化铁路附近发生火灾时，必须立即通知（）（）（）。 | 列车调度员 | 电力调度员 | 接触网工区值班人员 | 工区工长 | ABC | 应知应会 | 铁路劳动安全 24页
18 | 多选题 | 处理设备故障或隐患时，要点前，必须确认设备停用影响范围，登记内容为（）、（）、（）等。 | 停用设备名称 | 停用时间 | 影响范围 | 恢复时间 | ABC | 应知应会 | 作业安全管理实施细则手册P7
19 | 多选题 | 作业前召开安全预想会议，（ ）、（ ）、（ ）应参加作业前的安全预想会，做好记录和录音。 | 作业人员 | 安全防护员 | 现场负责人 | 工长 | ABC | 应知应会 | 劳动安全作业指导书
20 | 多选题 | 冬季气候特点（）、长、畏、忙 | 冷 | 滑 | 凝 | 笨 | ABCD | 应知应会 | 《铁路劳动安全》P219
21 | 多选题 | 安全色包括红、蓝、黄、绿4种颜色，对比色包括（）2种颜色。 | 橙 | 紫 | 黑 | 白 | CD | 应知应会 | 《铁路劳动安全》P15
22 | 多选题 | 我国现行的安全生产方针是“（）” | 安全第一 | 预防为主 | 综合治理 | 防治结合 | ABC | 应知应会 | 《铁路劳动安全》P3
23 | 多选题 | 作业前穿戴好相应个人防护用品，着装要“三紧”：（） | 领口紧 | 下摆紧 | 鞋要紧 | 袖口紧 | ABD | 应知应会 | 《铁路劳动安全》P169
24 | 多选题 | [6 empty] | 应知应会 | 《铁路劳动安全》第 222页
25 | 多选题 | 劳动防护用品分为（）和（ ） | 冬季劳动防护用品 | 一般劳动防护用品 | 特种劳动防护用品 | 夏季劳动防护用品 | BC | 应知应会 | 铁路劳动安全第１７页
26 | 多选题 | 驻站联络员要严格执行（ ）“三确认”制度。 | 确认现场防护员姓名 | 确认现场防护员听清 | 确认现场作业人员机具下道 | 确认现场作业负责人姓名 | ABC | 应知应会 | 铁路劳动安全 第91页
27 | 多选题 | （）上道作业或进入封闭区域为触及安全红线。 | 无计划 | 未登记 | 未设置防护 | 无把关干部 | ABC | 应知应会 | 上海铁路局安全“红线”
28 | 多选题 | 事故分为（ ）、（ ）。 | 人为事故 | 自然事故 | 责任事故 | 非责任事故 | CD | 应知应会 | 高速铁路综合维修岗位p12
29 | 多选题 | 现场防护员不得擅自离岗，特称情况需离开作业现场、中断防护时，必须先征得（）同意，通知并确认现场所有作业人员停止作业、下道至安全地点，报告（）后方可离开，返回时须重新通知驻站联络员和所有作业人员。 | 作业负责人 | 驻站联络员 | 作业人员 | 安全员 | AB | 应知应会 | 作业安全管理实施细则P17
30 | 多选题 | 我国规定（ ）V为安全电压 | 48 | 25 | 36 | 12 | BCD | 应知应会 | 电气化铁路安全培训考试指南 19页
31 | 多选题 | 现场防护员在作业人员下道避车时做到“三看”：( ) | 看作业人员是否下道完毕 | 看使用的工具是否带到安全处所 | 看列车是否接近 | 看机具、材料是否超限，并报告驻站联络员 | ACD | 应知应会 | 《作业安全管理实施细则手册》
32 | 多选题 | 下列对现场防护员防护要求描述正确的是：（ ） | 现场作业须遵守“群体作业、专人防护”制度，现场防护距离不得超过50m | 空闲时段，现场防护员应每3分钟与驻站联络员进行一次联络，室内无应答视为联络中断。 | 现场防护员不得擅自离岗，特殊情况需离开作业现场、中断防护时，必须先征得作业负责人同意 | 高速铁路垂直天窗时段，天窗区域内无自轮运转设备运行，天窗修开始后15分钟至结束前15分钟内，现场防护员可协助作业人员做辅助性工作。 | ABCD | 应知应会 | 作业安全管理实施细则手册
33 | 多选题 | 电务安全风险主要包括哪几个方面？ | 管理 | 设备 | 人员 | 环境 | ABCD | 应知应会 | 铁路电务安全规则知识问答P4
34 | 多选题 | 作业人员上道前，应确认“三必须、二要有”制度已落实到位，否则，不得上道作业。“三必须”是哪些？ | 进作业通道门必须按规定设置防护 | 各类作业前必须按规定登销记 | 上道必须凭命令 | 必须有把关干部跟班 | ABC | 应知应会 | 作业安全管理实施细则手册P3
35 | 多选题 | 作业人员上道前，应确认“三必须、二要有”制度已落实到位，否则，不得上道作业。“二要有”是指什么？ | 是有安全防护员 | 施工、维修作业要有计划 | 应急处置要有指导 | 要有安全预想 | BC | 应知应会 | 作业安全管理实施细则手册P4
36 | 多选题 | 事故致因因素包括什么（） | 人都因素 | 物的因素 | 环境因素 | 管理因素 | ABCD | 应知应会 | 铁路劳动安全P65页9行
37 | 多选题 | 严禁在（ ）、站台边站立、坐卧、避风、避雨雪或乘凉。 | 钢轨上 | 轨枕头 | 车底下 | 道心 | ABCD | 应知应会 | 高速铁路综合维修岗位p6
38 | 多选题 | 加强风险识别和研判，围绕( )因素，对安全问题和隐患进行全面排查。 | 设备 | 人员 | 环境 | 管理 | ABCD | 应知应会 | 铁路电务安全规则P3
39 | 多选题 | 所有作业人员必须按规定使用劳动保护用品，上线作业必须穿着（），（）。夜间作业应穿着（）。冬季室外作业时所戴防寒帽应有耳孔。 | 绝缘鞋 | 黄色防护服 | 防护帽 | 带有反光功能的防护服 | ABD | 应知应会 | DWBZ/TZ.0 上海通信段作业劳动安全指导书
40 | 多选题 | 所谓机车车辆伤害，是指铁路机车车辆在运行过程中（）、挤、摔等造成铁路作业人员伤亡的事故。 | 碰 | 撞 | 轧 | 压 | ABCD | 应知应会 | 《铁路劳动安全》P31
41 | 多选题 | 火灾的特性有哪些？ | 普遍性 | 随机性 | 必然性 | 偶然性 | ABC |  | 《铁路劳动安全》第182页
42 | 多选题 | 预防高处坠落需加强（），明确（），熟悉作业方法，掌握技术知识，执行操作程，正确使用防护用具用品，加强日常检查，做好防范工作。 | 科学管理 | 岗位责任 | 自我意识 | 作业地点 | AB |  | 铁路劳动安全P128页20行
43 | 多选题 | 下列情况应该对设备故障严格或加重考核（ ） | 违章指挥、违章作业 | 原因不明重复发生 | 处理时间超过24小时的设备故障 | 对瞒报、谎报、迟报故障的加重考核。 | ABCD |  | 《铁路电务安全规则》
44 | 多选题 | 下列对影响营业线行车的维修作业要求正确的是（ ） | 影响营业线行车的维修作业均应纳入天窗 | 不准利用列车间隔进行 | 天窗内无法完成的维修作业，必须纳入铁路局月度施工计划 | 天窗内无法完成的维修作业，必须申请临时上道计划 | ABC |  | 《铁路电务安全规则》
45 | 多选题 | 施工安全措施的基本内容包括（ ） | 施工前的准备措施 | 施工中的单项作业措施、安全卡控措施及安全防护措施 | 施工安全协议签订 | 施工后检查试验措施以及发生故障时的应急措施等 | ABD |  | 《铁路电务安全规则》
46 | 多选题 | 高于36 V电压设备带电作业安全的基本规定（ ） | 使用带绝缘的工具，穿绝缘胶鞋（室内应站在绝缘板上） | 一般应切断电源或一人监护一人作业 | 不得同时接触导电和接地部分 | 未脱离导电部分时，不得与站在地面的人员接触或相互传递工具、材料 | ACD |  | 《铁路劳动安全》
47 | 多选题 | 电气化铁路是由（ ）和（ ）两大部分组成。 | 电力机车（或动车组） | 牵引供电系统 | 铁轨 | 接触网 | AB |  | 铁路劳动安全 第92页
48 | 多选题 | 冬季防病的方法有：（），床头常放柑橘或薄荷油，夜卧桑菊枕。 | 常喝白开水 | 坚持冷水洗脸 | 常喝枣姜汤 | 多穿衣 | ABC |  | 《铁路劳动安全》第 219页
49 | 多选题 | 现场安全防护员必须认真履职，严格执行“三看”的安全制度，即：一看（ ）；二看（）；三看（），并报告驻站联络员。 | 使用的工具是否带到安全处所 | 机具、材料是否超限 | 作业人员是否下道完毕 | 火车是否接近 | ABC |  | 劳动安全作业指导书
50 | 多选题 | 重症中暑按症状可分为（）。 | 热痉挛 | 热衰竭 | 日射病 | 热射病 | ABCD |  | 铁路劳动安全第207页
51 | 多选题 | 光纤通信的长波长传输窗口是: （ ）μm。 | 0.65μm | 0.85μm | 1.31μm | 1.55μm | CD | 应知应会 | 高速铁路通信综合维修岗位P23
52 | 多选题 | 话音通信业务包括（ ）。 | 普通电话业务 | 专用电话业务 | 电话会议业务 | 广播业务 | ABCD | 应知应会
53 | 多选题 | 脉冲编码调制的三个过程是（ ）。 | 抽样 | 调制 | 量化 | 编码 | ACD | 应知应会
54 | 多选题 | 描述计算机网络中数据通信的基本技术参数是（） | 服务质量 | 传输延迟 | 误码率 | 数据传输速率 | CD | 应知应会
55 | 多选题 | 目前光纤通信使用的波长有三个：（ ）。 | 0.65μm | 0.85μm | 1.31μm | 1.55μm | BCD | 应知应会 | 高速铁路通信综合维修岗位P23
56 | 多选题 | 数据通信业务包括（ ）。 | 数据承载业务 | 电视会议业务 | 监视图像传送业务 | 数据终端业务 | AD | 应知应会 | 高速铁路通信综合维修岗位P50
57 | 多选题 | 数字光纤通信系统基本上由（ ）组成。 | 光发射机 | 光放大器 | 光纤 | 光接收机 | ACD | 应知应会 | 光纤通信系统及其应用P4
58 | 多选题 | 图像通信业务包括（ ）。 | 数据承载业务 | 电视会议业务 | 监视图像传送业务 | 数据终端业务 | BC | 应知应会
59 | 多选题 | 下列不属于计算机网络通信设备的是（） | 显卡 | 网线 | 音箱 | 声卡 | ACD | 应知应会
60 | 多选题 | 下列四项中不是用于在Internet上交流信息的是（） | DOS | WORD | EXCEL | E-mail | ABC | 应知应会
61 | 多选题 | 信号根据物理参量基本特征的不同，可分为（ ）信号和（ ）信号。 | 高电平 | 低电平 | 模拟 | 数字 | CD | 应知应会
62 | 多选题 | 计算机网络通信中传输的是（）信号 | 数字信号 | 模拟信号 | 脉冲信号 | 无线信号 | AB | 应知应会
63 | 多选题 | 在通信系统中常见的信号有:（ ）等。 | 语音信号 | 数据信号 | 图像信号 | 模拟信号 | ABC
64 | 多选题 | 属于局域网拓扑结构的是( ) | 总线型 | 环形 | 星型 | 网型 | ABC |  | 高速铁路通信综合维修岗位P53
65 | 多选题 | 下列需要重新启动计算机的操作有（ ）。 | 更改计算机名称 | 增加打印机 | 更改显示器属性中的桌面区域 | 硬盘分区 | A、D
66 | 多选题 | 下列属于计算机网络协议的有（ ） | TCP/IP | MAP | IPX/SPX | V.24 | A、C
67 | 多选题 | 下列属于网络互联设备的有（ ） | 路由器 | 防火墙 | 网络交换机 | 普通HUB | A、D
68 | 多选题 | 以下属于网络操作系统的是（ ） | Unix | Linux | WINDOWS NT | NETWARE 4.11 | A、B、C、D
69 | 多选题 | 网络按照传送数据所用的结构和技术可划分成（）网 | 交换网 | 广播网 | 资源网 | 分组网 | ABD
70 | 多选题 | 一般事故分为： | 一般A类事故 | 一般B类事故 | 一般C类事故 | 一般D类事故 | ABCD | 应知应会 | 技术规章 | 《铁路技术管理规程》第28页
71 | 多选题 | 各类通信（ ）、铁塔、通信光电缆线路等设施均应接地，并充分利用综合接地系统。 | 建筑物 | 设备 | 机房 |  | BC | 应知应会 | 技术规章
72 | 多选题 | 综合接地系统，由（ ）、（ ）以及（ ）、（ ）等构成。 | 贯通地线 | 接地装置 | 引接线 | 接地端子 | ABCD | 应知应会 | 技术规章
73 | 多选题 | 行车工作必须坚持( )的原则。 | 集中领导 | 统一指挥 | 逐级负责 |  | ABC | 应知应会 | 技术规章 | 《铁路技术管理规程》第227条第59页
74 | 多选题 | 行车有关人员，在( )前，必须按照铁路职业技能培训规范和相应岗位培训规范要求，进行拟任岗位资格性培训，并经职业技能鉴定和考试考核，取得相应职业资格证书和岗位培训合格证书后，方可任职。 | 任职 | 提职 | 改职 |  | ABC | 应知应会 | 技术规章 | 《铁路技术管理规程》第32页
75 | 多选题 | 邻线来车时，现场防护人员应及时通知作业人员，( )不得在两线间放置或停留，并应与列车保持安全距离，物料应堆码放置牢固。 | 机具 | 物料 | 人员 |  | ABC | 应知应会 | 技术规章 | 《铁路技术管理规程》第390条第135页
76 | 多选题 | 铁路各调度区段应设置调度通信系统，提供( )电话等专用电话业务，满足铁路运输组织和生产指挥的需要。 | 调度 | 车站（场） | 站间行车 |  | ABC | 应知应会 | 技术规章 | 《铁路交通事故调查处理规则》第5页
77 | 多选题 | 根据事故造成的人员伤亡、直接经济损失、列车脱轨辆数、中断铁路行车时间等情形，事故等级分为（ ）（ ）（ ）（ ） | 特别重大事故 | 重大事故 | 较大事故 | 一般事故 | ABCD | 应知应会 | 技术规章 | 《铁路技术管理规程》第49页
78 | 多选题 | 事故发生后，事故现场的铁路运输企业工作人员或者其他人员应当立即向（）报告。 | 邻近铁路车站 | 列车调度员 | 公安机关 | 相关单位负责人 | ABCD |  | 技术规章 | 《行车组织规则》第164页
79 | 多选题 | 事故责任分为（） | 全部责任 | 重要责任 | 同等责任 | 主要责任 | ABCD |  | 技术规章 | 铁 路 通 信 维 护 规 则 综 合 管 理
80 | 多选题 | 依据《条例》规定，事故分为特别重大事故、重大事故、较大事故和一般事故四个等级。有下列情形之一的，为特别重大事故：（） | 造成30人以上死亡 | 造成1亿元以上直接经济损失 | 繁忙干线货运列车脱轨60辆以上并中断铁路行车48小时以上 | 繁忙干线客运列车脱轨18辆以上并中断铁路行车48小时以上。 | ABCD |  | 技术规章 | 《铁路技术管理规程》第27页
81 | 多选题 | 下列选项中属于一般A类事故的有 | 造成500万元以上1000万元以下直接经济损失 | 造成1亿元以上直接经济损失。 | 3客运列车耽误本列4小时以上 | 繁忙干线客运列车脱轨18辆以上并中断铁路行车48小时以上 | AC |  | 技术规章 | 《铁路技术管理规程》第29页
82 | 多选题 | 下列选项中属于一般c类事故的有 | 列车相撞 | 向占用区间发出列车 | 造成500万元以上1000万元以下直接经济损失 | 造成1亿元以上直接经济损失。 | AB |  | 技术规章 | 《铁路技术管理规程》第32页
83 | 多选题 | 下列选项中属于一般D类事故的有 | 列车相撞 | 作业人员违反劳动纪律、作业纪律耽误列车 | 施工、检修、清扫设备耽误列车 | 向占用区间发出列车 | BC |  | 技术规章 | 《铁路技术管理规程》第33页
84 | 多选题 | 新技术、新设备（包括改造后的设备）投入使用前，施工单位和生产厂家必须向设备管理单位提供规范、完整的（ ）和有关（ ）要求等技术资料。 | 设备使用说明 | 安全生产 | 技术规范 | 竣工资料 | AB |  | 技术规章 | 《铁路技术管理规程》第16页
85 | 多选题 | TDCS应能满足( )的要求，建立维护管理体制，保证设备正常使用。 | 高安全 | 高可靠 | 高实时性 |  | ABC |  | 技术规章 | 《铁路技术管理规程(普速铁路部分)》第96条第 27页
86 | 多选题 | CTC由铁路局、车站两级构成。CTC除实现TDCS的全部功能外，还应实现列车编组信息管理、( )、分散自律控制等功能。 | 调车作业管理 | 综合维修管理 | 列车/调车进路人工 | 计划自动选排 | ABCD |  | 技术规章 | 《铁路技术管理规程》第98条第27页
87 | 多选题 | 信息系统建设应坚持统一领导、统一规划、统一标准、统一建设、统一管理的原则，做到( )、应用集成、安全可靠。 | 资源集中 | 互联互通 | 信息共享 | 业务协同 | ABCD |  | 技术规章 | 《铁路技术管理规程》第29页
88 | 多选题 | 铁路技术设备的养护维修工作，应实现机械化、自动化、专业化、信息化，落实责任制和检验制，坚持以（ ）的原则，合理确定检修项目和检修周期，组织定期检查，加强日常维修，提高设备质量。 | 预防为主 | 检修与保养并重 | 预防与整治相结合 |  | ABC |  | 技术规章 | 《铁路技术管理规程》（普速铁路部分）上册第9页
89 | 多选题 | TDCS由（）三级构成，应能实时自动采集列车运行及现场信号设备状态信息。 | 铁路总公司 | 车间 | 铁路局 | 车站 | ACD |  | 技术规章 | 《铁路技术管理规程（普速铁路部分）》第27页
90 | 多选题 | 铁路信息系统的建设应遵循（ ）、（ ）、（ ）、（ ）、统一管理的原则 | 统一领导 | 统一规划 | 统一标准 | 统一资源 | ABCD |  | 技术规章 | 《铁路技术管理规程》第10页
91 | 多选题 | 铁路信息网络由铁路总公司、铁路局、站段三级局域网及其互联的广域网构成。铁路总公司、铁路局局域网分为（）。 | 外部服务网 | 内部服务网 | 信息网 | 安全生产网 | ABD |  | 技术规章 | 《铁路技术管理规程》第39页
92 | 多选题 | 铁路大中型建设项目竣工验收分为（）（）（）（）和正式验收等五个阶段。 | 静态验收 | 动态验收 | 初步验收 | 安全评估 | ABCD |  | 技术规章 | 《铁路交通事故调查处理规则》第5页
93 | 多选题 | 对设备的建筑限界由铁路局业务处室组织有关单位每五年至少检查一次，并由（）（）（）（）等单位每年重复一次。 | 工务 | 电务 | 供电 | 建筑 | ABCD |  | 技术规章 | 《铁路交通事故调查处理规则》第22页

## 填空题
模块化----安全基础题库
序号 | 试题类型 | 试题内容 | 供选项A | 供选项B | 供选项C | 供选项D | 标准答案 | 难易程度 | 试题出处（X书X页）
1 | 填空题 | 发生火灾的要素（）、氧化剂、引火源 |  |  |  |  | 可燃物 | 应知应会 | 《铁路劳动安全》P182
2 | 填空题 | 根据物质及其燃烧特性划分，可以将火灾分为（）种类型 |  |  |  |  | 4 | 应知应会 | 《铁路劳动安全》P183
3 | 填空题 | 人体直接接触或过分靠近电气设备及线路的带电导体而发生的触电现象称为（） |  |  |  |  | 直接接触触电 | 应知应会 | 《铁路劳动安全》P85
4 | 填空题 | 所谓机车车辆伤害，是指铁路机车车辆在运行过程中（）、撞、轧、压、挤、摔等造成铁路作业人员伤亡的事故。 |  |  |  |  | 碰 | 应知应会 | 《铁路劳动安全》P31
5 | 填空题 | 行车设备管理单位要严格执行“行车不施工，（）”的规定 |  |  |  |  | 施工不行车 | 应知应会 | 《铁路劳动安全》P39
6 | 填空题 | 在燃烧过程中有些物质是有毒有害的，对人体具有刺激、麻醉（）作用 |  |  |  |  | 窒息 | 应知应会 | 《铁路劳动安全》P181
7 | 填空题 | （ ）是我国第一部关于安全生产领域的综合法律，是安全生产的基本法 |  |  |  |  | 安全生产法 | 应知应会 | 铁路劳动安全第3页
8 | 填空题 | （ ）是用以表达特定安全信息的标志。 |  |  |  |  | 安全标志 | 应知应会 | 铁路劳动安全第1２页
9 | 填空题 | （ ）铁路技术管理的基本规章 |  |  |  |  | 技规 | 应知应会 | 铁路劳动安全第２１页
10 | 填空题 | （）是由于电气设备（包括各种用电设备）内部的绝缘故障，而造成其外露导电部分（金属外壳）可能带有危险电压（在设备正常情况下，其外露部分是不会带有电压的），当人员误接触到设备的外露可导电部分时，便可能发生触电 |  |  |  |  | 间接接触触电 | 应知应会 | 铁路劳动安全 第87页
11 | 填空题 | 《高处作业分级》规定：凡在坠落高度基准面（）ｍ以上，有可能坠落的高处进行作业都成为高处作业。 |  |  |  |  | 2 | 应知应会 | 铁路劳动安全第123页
12 | 填空题 | 《铁路交通事故调查处理规则》将铁路交通一般事故分为（ ）类 |  |  |  |  | 4 | 应知应会 | 铁路劳动安全第10页
13 | 填空题 | 安全电压系列是一项防止触电伤亡事故的技术措施，在干燥的情况下，安全电压为（） |  |  |  |  | 36V | 应知应会 | 《铁路劳动安全》第 91页
14 | 填空题 | 电气化铁路作业规定，必须利用“V”形天窗进行检修和抢修时，应增设（ ） |  |  |  |  | 接地线 | 应知应会 | 铁路劳动安全 第112页
15 | 填空题 | 冬季在站场上作业及行走时，严禁在车底下、车端部和（ ）坐立、闲谈休息、避风雪。 |  |  |  |  | 站台边 | 应知应会 | 铁路劳动安全第227页
16 | 填空题 | 登杆作业不得徒手爬上爬下，使用的登高工具应有（ ）装置，安全牢固。 |  |  |  |  | 防滑 | 应知应会 | 上海通信段作业劳动安全指导书7页
17 | 填空题 | 电气化区段，身体及所持工具须与牵引供电设备高压带电部分保持2米以上的距离，与回流线、架空地线、保护线保持（ ）的距离。 |  |  |  |  | 1米以上 | 应知应会 | DWBZ/TZ.0 上海通信段作业劳动安全指导书
18 | 填空题 | 电气化区段作业检查携带绝缘靴、绝缘手套、绝缘垫、（）。 |  |  |  |  | 接地器材 | 应知应会 | DWBZ/TZ.0 上海通信段作业劳动安全指导书
19 | 填空题 | 电气化铁路区段，具有升降、伸缩移动平台等功能的机械设备进行施工，装卸作业时，作业范围与牵引供电设备高压带电部分需保持（）以上的距离。 |  |  |  |  | 2m | 应知应会 | 《铁路劳动安全》第 94页
20 | 填空题 | 冬季在用煤炉取暖的作业或休息地点，要采取（）防止煤气中毒。 |  |  |  |  | 通风措施 | 应知应会 | 铁路劳动安全第202页
21 | 填空题 | 高处作业的下方不得同时有人作业，必须同时作业时，应做好防止落物伤人的措施，并设（ ）。 |  |  |  |  | 专人看护 | 应知应会 | 《铁路劳动安全》第160页
22 | 填空题 | 对下雪后积雪和场地的积冰要及时组织采取（），防止滑倒摔伤 |  |  |  |  | 清除措施 | 应知应会 | 铁路劳动安全第223页
23 | 填空题 | 发生火灾必须同时具备（）个要素。 |  |  |  |  | 3 | 应知应会 | 《铁路劳动安全》第十章 182页
24 | 填空题 | 发现牵引供电设备断线时，应立即通知附近的接触网工区或电力调度并保持（ ）米距离。 |  |  |  |  | 10 | 应知应会 | 铁路劳动安全第２３页
25 | 填空题 | 发现有跨步电压危险时，应（ ）或并双足跳离危险区，亦可沿半径垂直方向小布慢慢退出。 |  |  |  |  | 单足 | 应知应会 | 铁路劳动安全 第88页
26 | 填空题 | 凡从事高处作业人员必须身体健康，并必须定期进行（ ）。 |  |  |  |  | 体格检查 | 应知应会 | 铁路劳动安全第128页
27 | 填空题 | 高处作业场所必须有（ ）。 |  |  |  |  | 安全通道 | 应知应会 | 铁路劳动安全第129页
28 | 填空题 | 高温期间安排工作要求“（ ）”。 |  |  |  |  | 干两头，休中间 | 应知应会 | 劳动安全作业指导书
29 | 填空题 | 工作前必须按规定穿戴好防护用品，防寒帽必须有耳孔且耳孔直径不小于（）mm |  |  |  |  | 20 | 应知应会 | 铁路劳动安全第224页
30 | 填空题 | 横越线路时严格执行（ ）制度。禁止从车辆下部或车钩处通过； |  |  |  |  | “一站、二看、三通过” | 应知应会 | DWBZ/TZ.0 上海通信段作业劳动安全指导书
31 | 填空题 | 接触网额定电压值为（ ） |  |  |  |  | 25ＫＶ | 应知应会 | 铁路劳动安全第93页
32 | 填空题 | 进入有限空间时，应佩戴有效的（ ）系好安全绳。 |  |  |  |  | 通信工具 | 应知应会 | 铁路劳动安全第201页
33 | 填空题 | 禁止在桥梁、站台、路肩上骑（ ）等交通工具。 |  |  |  |  | 自行车 | 应知应会 | 铁路劳动安全第３６页
34 | 填空题 | 距牵引供电设备带电部分不足（ ）的燃着物体，用水或灭火器灭火，牵引供电设备必须停电。 |  |  |  |  | 4米 | 应知应会 | 铁路劳动安全第２４页
35 | 填空题 | 绝缘鞋可以作为（ ）的基本安全用具。 |  |  |  |  | 低压作业 | 应知应会 | 电气化铁路劳动安全知识读本-第三章 供电作业劳动安全知识 第二节
36 | 填空题 | 劳动防护用品分为一般劳动防护用品和（ ） |  |  |  |  | 特种劳动防护用品 | 应知应会 | 铁路劳动安全第１７页
37 | 填空题 | 雷击可分为直击雷、（ ） |  |  |  |  | 感应雷 | 应知应会 | 铁路劳动安全 第89页
38 | 填空题 | 日最高气温达到（）度以上时应停止当日室外露天作业。 |  |  |  |  | 40 | 应知应会 | 铁路劳动安全第213页
39 | 填空题 | 室内外光电缆引入柜（架）、分线盘等应可靠（ ）。 |  |  |  |  | 接地 | 应知应会 | 电气化铁路安全培训考试指南 175页
40 | 填空题 | 室外专职防护员必须做到最先上道、（ ）。 |  |  |  |  | 最后下道 | 应知应会 | 铁路劳动安全41
41 | 填空题 | 通过道口车辆限界及装载高度（从地面算起）不得超过（），超过时，应绕行立交道口或进行货物倒装 |  |  |  |  | 4.5m | 应知应会 | 铁路劳动安全 第112页
42 | 填空题 | 为保证电气化铁路的劳动安全，从业人员必须与高压带电体保持（ ） 以上的安全距离。 |  |  |  |  | 2m | 应知应会 | 电气化铁路劳动安全知识读本-第二章电气化铁路劳动安全通用知识 第二节
43 | 填空题 | 我国现行的安全电压额定值的等级42V、36V、24V、（）、6V |  |  |  |  | 12V | 应知应会 | 铁路劳动安全 第91页
44 | 填空题 | 严禁两人（）在梯上作业。 |  |  |  |  | 同时 | 应知应会 | 铁路劳动安全第136页
45 | 填空题 | 严禁员工私自下河塘游泳或洗澡，防止（）事故发生 |  |  |  |  | 淹溺 | 应知应会 | 铁路劳动安全 第211页
46 | 填空题 | 夜间作业、进入隧道穿有（），戴防护帽，携带足够的照明灯具。 |  |  |  |  | 反光的防护服 | 应知应会 | DWBZ/TZ.0 上海通信段作业劳动安全指导书
47 | 填空题 | 一级维修负责人由车间主任(副)担当，二级维修负责人由（ ）担当。 |  |  |  |  | 工(班）长 | 应知应会 | 铁路营业线施工安全知识 模块三施工防护 子模块二驻站联络 第123页
48 | 填空题 | 在距牵引供电设备高压带电部分（ ）以外，与回流线、架空地线、保护线1m以外，临近铁路营业线作业时，牵引设备可不停电，并且按照铁路营业线施工安全管理有关规定执行。 |  |  |  |  | 2m | 应知应会 | 电气化铁路有关人员电气安全规则 第二章一般安全规定 第8条
49 | 填空题 | 在雷雨、大雾或6级以上大风的气象条件不得安排（ ）作业。 |  |  |  |  | 露天高处 | 应知应会 | 铁路劳动安全第129页
50 | 填空题 | 在区间行走时应走（），不间断瞭望。 |  |  |  |  | 路肩 | 应知应会 | 铁路劳动安全第３５页
51 | 填空题 | 在有毒有害场所中作业，如果发现有粉尘，必须立即带（） |  |  |  |  | 防粉尘面具 | 应知应会 | 铁路劳动安全第200页
52 | 填空题 | 中暑按病性轻重可分为（ ）、轻度中暑、重症中暑三种情况 |  |  |  |  | 先兆中暑 | 应知应会 | 铁路劳动安全 第206页
53 | 填空题 | 驻站联络员和室外专职防护员以及作业人员之间应每隔（） 联系一次，作好记录。 |  |  |  |  | 3min | 应知应会 | 铁路劳动安全43
54 | 填空题 | 作业前，必须穿戴好规定的有（）的防护服、防护帽、防护鞋、携带好作业备品。 |  |  |  |  | 防护标志 | 应知应会 | 铁路劳动安全第48页
55 | 填空题 | 作业前穿戴好相应个人防护用品，着装要“三紧”：（）、袖口紧、下摆紧 |  |  |  |  | 领口紧 | 应知应会 | 《铁路劳动安全》P169
56 | 填空题 | 作业人员或检查人员进入施工现场必须按规定佩戴好合格的（）和其他防护用品。 |  |  |  |  | 安全帽 | 应知应会 | 《铁路劳动安全》第八章 159页
57 | 填空题 | 作业人员须穿好防护服、防护鞋，根据需要佩戴（ ）、安全带等安全防护用品。 |  |  |  |  | 安全帽 | 应知应会 | 劳动安全作业指导书
58 | 填空题 | 作业人员在作业前必须充分休息，（）保持精神状态良好。 |  |  |  |  | 严禁饮酒 | 应知应会 | 铁路劳动安全第３９页
59 | 填空题 | 作业人员作业要按规定佩戴（）。 |  |  |  |  | 个人防护用品 | 应知应会 | 铁路劳动安全第209页
60 | 填空题 | “交通事故”是指车辆在道路上因（ ）造成人身伤亡或财产损失的事件。 |  |  |  |  | 过错或意外 |  | 《铁路劳动安全》P63
61 | 填空题 | 《铁路交通事故应急救援和调查处理条例》第8条根据事故造成的人员伤亡、直接经济损失、列车脱轨数量、中断铁路行车时间等情形，事故等级分为（）、重大事故、较大事故和一般事故 |  |  |  |  | 特别重大事故 |  | 《铁路劳动安全》P9
62 | 填空题 | 物体打击是指由失控物体的（）和惯性力引起的伤害事故。 |  |  |  |  | 重力 |  | 《铁路劳动安全》P157
63 | 填空题 | 在工作生活中使用或接触有毒的物质能使人体器官组织机能发生异常改变，使人体呼吸器官受阻，产生全身器官组织缺氧，功能紊乱和形态结构损伤的病理状态称为（） |  |  |  |  | 中毒或窒息 |  | 《铁路劳动安全》P193
64 | 填空题 | 触电后人体会受到某种程度的伤害，按其形式来分为（）与电伤两种 |  |  |  |  | 电击 |  | 《铁路劳动安全》第 85页
65 | 填空题 | 当人站在地面上或者其他接地体上，人体的某一部分触及一相带电体时，电流通过人体流入大地称为单相（） |  |  |  |  | 触电 |  | 《铁路劳动安全》第 85页
66 | 填空题 | 电气火灾隐患包括违反电气安装与（）规定以及伪劣电气产品。 |  |  |  |  | 使用 |  | 铁路劳动安全第184页
67 | 填空题 | 高度在5~15m时，称为（ ）级高处作业 |  |  |  |  | 2级 |  | 铁路劳动安全 第124页
68 | 填空题 | 火灾是在（）和空间上失去控制，对财物和人身造成一定损害的燃烧现象。 |  |  |  |  | 时间 |  | 《铁路劳动安全》第181页
69 | 填空题 | 落实安全风险控制措施，保证必要的安全投入，加强风险的（ ），重点控制，控制安全风险。 |  |  |  |  | 专项整治 |  | 铁路电务安全规则P3
70 | 填空题 | 密闭空间作业可能会造成缺氧窒息，硫化氢、（）等有毒气体中毒等危害。 |  |  |  |  | 一氧化碳 |  | 铁路劳动安全第195页
71 | 填空题 | 燃烧是可燃物与氧化剂作用发生的（）。 |  |  |  |  | 放热反应 |  | 《铁路劳动安全》第181页
72 | 填空题 | 生产性毒物按其致病作用可分为刺激性、窒息性、麻醉性、溶血性、致敏性、致癌性等毒物。根据接触毒物时间长短、发病缓急中毒可分为（）、慢性中毒、亚急性中毒。 |  |  |  |  | 急性中毒 |  | 《铁路劳动安全》第 193页
73 | 填空题 | 施工作业人员，因“天窗修”、紧急故障抢修等原因不能避开高温时段的作业和没有防暑降温设施场所作业时，要督促个人做好防护，有条件的要搭建（）和设置机械通风设备 |  |  |  |  | 简易凉棚 |  | 铁路劳动安全 第211页
74 | 填空题 | 携带的有毒、腐蚀、易燃、（ ）物品检查有无滴漏，包装是否良好，严禁携带危险品乘坐公共交通工具。 |  |  |  |  | 易爆 |  | DWBZ/TZ.0 上海通信段作业劳动安全指导书
75 | 填空题 | 2M接口分（ ）平衡接口和120 Ω 非平衡接口两种。 |  |  |  |  | 75Ω | 应知应会
76 | 填空题 | ＣＴＴ２０００Ｌ／Ｍ数字调度系统音频接口有音频总机、（ ）、供电、磁石、４Ｗ／２Ｗ接口、区间电话 |  |  |  |  | 分机 | 应知应会
77 | 填空题 | G.652光纤是零色散波长在（ ）nm的单模光纤。 |  |  |  |  | 1310 | 应知应会 | 高速铁路通信综合维修岗位P19
78 | 填空题 | SDH自愈环结构可划分为两大类，即通道保护环和（ ） 。 |  |  |  |  | 复用段保护环 | 应知应会 | 高速铁路通信综合维修岗位P36
79 | 填空题 | STM-1最多能接入（ ）个2M。 |  |  |  |  | 63 | 应知应会 | 高速铁路通信综合维修岗位P30
80 | 填空题 | 按信号参量的取值方式不同，可把信号分为两类模拟信号和 （ ）。 |  |  |  |  | 数字信号 | 应知应会
81 | 填空题 | 测量光纤衰减的常用仪器是光时域反射仪（ ）。 |  |  |  |  | OTDR | 应知应会 | 高速铁路通信综合维修岗位P160
82 | 填空题 | 处理故障要做到五清，即（ ）、地点清、原因清、处理过程清、影响范围清。 |  |  |  |  | 时间清 | 应知应会
83 | 填空题 | 当利用光纤自环来隔离判断故障所在时，为避免光功率过载，可采取的措施为( )。 |  |  |  |  | 加衰减器 | 应知应会
84 | 填空题 | 对影响行车的设备故障，通信维修人员应将确认的故障现象以及故障原因、处理情况登记在( )内，作为原始记录备查。 |  |  |  |  | 《行车设备检查登记簿》 | 应知应会
85 | 填空题 | 发生高压接地故障时，在切断电源前，任何人与接地点的距离，室内不得小于4m，室外不得小于8m，接触网断线接地不得小于（）。 |  |  |  |  | 10m | 应知应会
86 | 填空题 | 高频开关电源屏由交流配电单元、直流配电单元、（ ）、监控模块四部分组成。 |  |  |  |  | 整流模块 | 应知应会
87 | 填空题 | 高速铁路区段施工、作业除按规定设置驻所联络员外，还应同时设置（ ），必要时（或按铁路局规定）设置驻站联络员，根据作业情况选择设置远端防护员、中间联络员。 |  |  |  |  | 现场防护员 | 应知应会
88 | 填空题 | 光缆的基本结构由 （ ） 、加强元件 和 护套组成 |  |  |  |  | 缆芯 | 应知应会 | 高速铁路通信综合维修岗位P19
89 | 填空题 | 光通信的光电器件分为有源和（ ）两大类。 |  |  |  |  | 无源 | 应知应会
90 | 填空题 | 光纤按传输总模数可分为单模光纤和（ ） 。 |  |  |  |  | 多模光纤 | 应知应会 | 高速铁路通信综合维修岗位P19
91 | 填空题 | 衡量数字通信系统可靠性的主要指标是（ ）。 |  |  |  |  | 误码率 | 应知应会 | 高速铁路通信综合维修岗位P38
92 | 填空题 | 每块PV8板可以提供 （ ）个E1 接口 |  |  |  |  | 8 | 应知应会 | 高速铁路通信综合维修岗位P221
93 | 填空题 | 目前我国的铁路通信网GSM-R采用的频段为885-889MHz和（ ）MHz。 |  |  |  |  | 930-934 | 应知应会 | 高速铁路通信综合维修岗位P69
94 | 填空题 | 施工组织原则严格执行“施工不行车、（ ）”的施工组织原则 |  |  |  |  | 行车不施工 | 应知应会
95 | 填空题 | 数字移动通信系统中，A接口是MSC和BSC之间的接口，接口速率为2Mbps，Abits接口是BSC和（ ）间的接口。 |  |  |  |  | BTS | 应知应会 | 高速铁路通信综合维修岗位P73
96 | 填空题 | 通信网的基本结构形式有五种，分别是网型、星型、复合型、（ ）、总线型。 |  |  |  |  | 环型 | 应知应会
97 | 填空题 | 蓄电池工作环境最佳温度是（ ） |  |  |  |  | 25° | 应知应会
98 | 填空题 | 蓄电池是并接在负载端采用（ ）供电。 |  |  |  |  | 浮充 | 应知应会
99 | 填空题 | 要将交流220V电源转换成稳定的-48V直流电源输出，一般需经过变压、（ ）、滤波和稳压四个步骤。 |  |  |  |  | 整流 | 应知应会
100 | 填空题 | 一般来说，触电形式有接触触电、感应触电和 ( )三种 |  |  |  |  | 跨步电压触电 | 应知应会 | 铁路劳动安全P85
101 | 填空题 | 用水或一般灭火器浇灭离接触网带电部分不足4m的燃着物体时，接触网必须断电；距接触网超过（）的燃着物体时可不停电，但必须使水流不向接触网方向喷射或流淌。 |  |  |  |  | 4m | 应知应会 | 电气化铁路劳动安全知识读本P7
102 | 填空题 | 在SDH中，STM-1的速率为155Mbps，STM-4的速率为（ ）bps,STM-16的速率为2.5Gbps。 |  |  |  |  | 622M | 应知应会 | 高速铁路通信综合维修岗位P30
103 | 填空题 | 在电化区段，通过道口的车辆上部或其货物装载高度（从地面算起）不得超过( )米通过平交道口时，车辆上部及装载货物上严禁坐人。 |  |  |  |  | 2 | 应知应会 | 电气化铁路有关人员电气安全规则P28
104 | 填空题 | 在数据通信中，按数据代码排列的方式不同，可分为并行传输和（）传输 |  |  |  |  | 串行 | 应知应会 | 高速铁路通信综合维修岗位P52
105 | 填空题 | 兆欧表是一种测量电气设备（ ）好坏的仪表。 |  |  |  |  | 绝缘性能 | 应知应会 | 电气化铁路劳动安全知识读本P32
106 | 填空题 | 驻站联络员必须每（）分钟与现场防护员通话，随时掌握现场作业情况，一旦联络中断，现场防护员应立即呼叫作业人员停止作业，按上述要求下道避车。 |  |  |  |  | 3 | 应知应会
107 | 填空题 | 最基本的光传输系统由电/光变换器、光/电变换器、（ ） 组成。 |  |  |  |  | 光纤 | 应知应会
108 | 填空题 | 整流按所得的电压波形可分为半波整流、（） |  |  |  |  | 全波整流
109 | 填空题 | 在计算机网络中，表示数据传输可靠性的指标是（） |  |  |  |  | 误码率
110 | 填空题 | 提高感性负载电路功率因数的方法是 在感性负载两端并联适当的电容器，而负载自身的功率因数、有功功率、电流、（）都不变。 |  |  |  |  | 电压
111 | 填空题 | 铁路总公司、铁路局专业部门是（）的主管部门，负责组织设备故障的调查处理 |  |  |  |  | 行车设备
112 | 填空题 | 数据传输的有效性指标是（ ） |  |  |  |  | 数据传输速率 |  | 高速铁路通信综合维修岗位P51
113 | 填空题 | 数字通信系统的有效性可用（）和频带利用率来衡量 |  |  |  |  | 传输速率 |  | 高速铁路通信综合维修岗位P51
114 | 填空题 | 模拟信号是一种连续变化的（），而数字信号是一种离散的脉冲序列 |  |  |  |  | 电信号
115 | 填空题 | 接入网和交换机对接是通过（ ）接口实现的。 |  |  |  |  | V5 |  | 高速铁路通信综合维修岗位P45
116 | 填空题 | 光源的输出功率和耦合损耗，它决定了（ ）距离，或者说是中继距离。 |  |  |  |  | 传输 |  | 高速铁路通信综合维修岗位P159
117 | 填空题 | SDH帧结构分为段开销SOH，信息净负荷PAYLOAD，管理单元指针AU PTR 和三部分。（ ）TU-12构成 1个TUG-2，7个TUG-2构成一个TUG-3，3个TUG-3构成一个VC-4。 |  |  |  |  | 3个 |  | 高速铁路通信综合维修岗位P30
118 | 填空题 | PCM30/32路系统中，TS0用于传送帧同步信号，TS16用于传送（ ）。 |  |  |  |  | 话路信令
119 | 填空题 | ATM技术是电路交换技术和（ ）技术的结合。 |  |  |  |  | 分组交换
120 | 填空题 | ATM是以信元为单位的存储转发方式，称为（ ） |  |  |  |  | 信元交换
121 | 填空题 | TCP/IP中的TCP指（ ），IP是指网际协议。 |  |  |  |  | 传输控制协议 |  | 高速铁路通信综合维修岗位P61
122 | 填空题 | 传送单位“bps”代表（） |  |  |  |  | 比特每秒
123 | 填空题 | 铁路电话交换网由长途电话交换网和（）组成 |  |  |  |  | 本地电话交换网
124 | 填空题 | 一般二氧化硅光纤的零色散波长在1310nm左右，而损耗最小点在( )波长左右。 |  |  |  |  | 1550nm |  | 光纤通信系统及其应用P27
125 | 填空题 | 联合接地与保护接地分设接地体时，两种接地体间的距离及其他接地体间的距离一般均不应小于（ ）米。 |  |  |  |  | 20
126 | 填空题 | SDH的基本网元包括终端复用器TM、再生中继器REG、分插复用器（ ）和数字交叉连接设备DXC。 |  |  |  |  | ADM |  | 高速铁路通信综合维修岗位P33
127 | 填空题 | 铁路行车组织工作，必须贯彻（ ）的方针，坚持高度集中，统一领导的原则。 |  |  |  |  | 安全生产 | 应知应会 | 技术规章 | 《铁路技术管理规程》第58页
128 | 填空题 | 铁路技术设备的养护维修工作，坚持以（ ）、检修与保养并重、预防与整治相结合的原则，合理确定检修项目和检修周期，组织定期检查，加强日常维修，提高设备质量。 |  |  |  |  | 预防为主 | 应知应会 | 技术规章 | 《铁路技术管理规程》第6页
129 | 填空题 | 对防寒工作，应提前做好准备，对有关人员进行（ ）培训，并按规定做好防寒劳动防护用品的配备和发放工作。 |  |  |  |  | 防寒过冬 | 应知应会 | 技术规章 | 《铁路技术管理规程》第9页
130 | 填空题 | 在暑季前，应对防暑降温设备进行（ ）、整修。 |  |  |  |  | 检查 | 应知应会 | 技术规章 | 《铁路技术管理规程》第9页
131 | 填空题 | 铁路线路分为正线、站线、段管线、岔线、( )及避难线。 |  |  |  |  | 安全线 | 应知应会 | 技术规章 | 《铁路技术管理规程》第11页
132 | 填空题 | 列车运行速度（ ）km/h及以上线路和重载运煤专线等线路应全封闭、全立交，线路两侧按标准进行栅栏封闭，并设置相应的警示标志。 |  |  |  |  | 120 | 应知应会 | 技术规章 | 《铁路技术管理规程》第17页
133 | 填空题 | 通信设备，应装有防止强电及（ ）危害的保安设备，电子设备应符合电磁兼容有关规定。 |  |  |  |  | 雷电 | 应知应会 | 技术规章 | 《铁路技术管理规程》第21页
134 | 填空题 | 铁路运输指挥应采用（ ）或调度集中设备（CTC）。 |  |  |  |  | 列车调度指挥系统TDCS | 应知应会 | 技术规章 | 《铁路技术管理规程》第27页
135 | 填空题 | 铁路通信应符合国家、铁道行业规定的相关技术标准和质量要求，确保（ ）安全、可靠、迅捷、畅通。 |  |  |  |  | 全程全网 | 应知应会 | 技术规章 | 《铁路技术管理规程》第33页
136 | 填空题 | 接触网标称电压值为25KV，最高工作电压为（ ）KV，短时（5min）时最高工作电压为29kV，最低工作电压为19KV。 |  |  |  |  | 27.5 | 应知应会 | 技术规章 | 《铁路技术管理规程》第51页
137 | 填空题 | 行车工作必须坚持集中领导，统一指挥，（ ）的原则。 |  |  |  |  | 逐级负责 | 应知应会 | 技术规章 | 《铁路技术管理规程》第59页
138 | 填空题 | 封锁施工时，施工负责人应确认已做好一切施工准备，按批准的施工计划，在车站《 》内登记，通过车站值班员向列车调度员申请施工。 |  |  |  |  | 行车设备施工登记簿 | 应知应会 | 技术规章 | 《铁路技术管理规程》第132页
139 | 填空题 | 凡影响行车的施工及故障地点的线路，均应设置（ ）。 |  |  |  |  | 防护 | 应知应会 | 技术规章 | 《铁路技术管理规程》第134页
140 | 填空题 | 在线间距不足（）m地段施工维修而邻线行车时，邻线列车应限速160km/h及以下，并按规定设置防护。施工单位在提报施工计划时，应提出邻线限速的条件。 邻线来车时，现场防护人员应及时通知作业人员，线间放置或停留，并应与列车保持安全距离，物料应堆码放置牢固。 |  |  |  |  | 6.5 | 应知应会 | 技术规章 | 《铁路技术管理规程》第135页
141 | 填空题 | 凡影响行车的施工特别规定的慢行施工除外、维修作业，都必须纳入（）。 |  |  |  |  | 天窗 | 应知应会 | 技术规章 | 《铁路技术管理规程》第132页
142 | 填空题 | 行车有关人员，在（）、提职、改职前，必须按照铁路职业技能培训规范要求，进行拟任岗位资格性培训，并经职业技能鉴定和考试考核，取得相应职业资格证书和岗位培训合格证书后，方可任职。 |  |  |  |  | 任职 | 应知应会 | 技术规章 | 《铁路技术管理规程》第66页
143 | 填空题 | 应确定合理的数据保存周期。重要数据的备份应（ ）存放。 |  |  |  |  | 异地 | 应知应会 | 技术规章 | 《铁路技术管理规程》第39页
144 | 填空题 | 凡影响行车的施工（特别规定的慢行施工除外）、维修作业，都必须纳入天窗，不得利用( )进行。 |  |  |  |  | 列车间隔 | 应知应会 | 技术规章 | 《铁路技术管理规程》第132页
145 | 填空题 | 铁路运输企业和其他有关单位、个人应当（ ）铁路运输安全管理的各项规定，防止和避免事故的发生。 |  |  |  |  | 遵守 | 应知应会 | 技术规章 | 《铁路交通事故调查处理规则》第4页
146 | 填空题 | 漏发、错发、漏传、错传调度命令导致列车超速运行属于（ ）事故 |  |  |  |  | 一般c类 | 应知应会 | 技术规章 | 《铁路交通事故调查处理规则》第26页
147 | 填空题 | 施工、检修、清扫设备耽误列车属于（ ）事故 |  |  |  |  | 一般D类 | 应知应会 | 技术规章 | 《铁路交通事故调查处理规则》第27页
148 | 填空题 | 《技规》包括高速铁路和普速铁路两部分，普速铁路部分适用于( )的铁路（仅运行动车组列车的铁路除外）。 |  |  |  |  | 200 km/h以下 | 应知应会 | 技术规章 | 《铁路技术管理规程》（普速铁路部分）条纹说明上册第1页
149 | 填空题 | 高速铁路部分适用于( )的铁路和200 km/h以下仅运行动车组列车的铁路。 |  |  |  |  | 200 km/h及以上 | 应知应会 | 技术规章 | 《铁路技术管理规程》（普速铁路部分）上册第1页
150 | 填空题 | 施工期间必须贯彻（）的原则，妥善处理环境保护、噪声控制、扬尘污染及道路交通等问题。 |  |  |  |  | 以人为本 | 应知应会 | 技术规章 | 《铁路技术管理规程》（普速铁路部分）上册第8页
151 | 填空题 | 对处于使用状态的行车设备，( )进行维修作业。 |  |  |  |  | 严禁 | 应知应会 | 技术规章 | 《行车组织规则》第8页
152 | 填空题 | TDCS采用独立的业务专网，铁路总公司调度指挥中心、铁路局调度所及车站采用双局域网。各级局域网通过( )数字通道组成双环形广域网。 |  |  |  |  | 专用 | 应知应会 | 技术规章 | 《铁路技术管理规程（普速铁路部分）》第97条 P27
153 | 填空题 | CTC与GSM-R数字移动通信系统结合，实现调度命令、接车进路预告信息、调车作业通知单等向司机的传送，并能通过无线通信系统获取（ ）、调车请求及签收回执等信息。 |  |  |  |  | 车次号校核 | 应知应会 | 技术规章 | 《铁路技术管理规程（普速铁路部分）》第100条 P28
154 | 填空题 | 在接触网不停电的条件下进行装卸车时，作业人员及工具与接触网的带电体需保持（）m以上的距离，并派人监护，必要时应在车上安装安全防护网。 |  |  |  |  | 2 | 应知应会 | 技术规章 | 《行车组织规则》第153页
155 | 填空题 | 除危机行车及人身安全或自然灾害等特殊情况外，停电检修应利用（）时间进行。 |  |  |  |  | 天窗 | 应知应会 | 技术规章 | 《行车组织规则》第154页
156 | 填空题 | 双线电气化铁路实行（）天窗作业时，为确保人身安全，应在设备、机具、照明作业组织等方面采取相应措施。 |  |  |  |  | V形 | 应知应会 | 技术规章 | 《铁路技术管理规程(普速铁路部分)》第205条 P54页
157 | 填空题 | 非供电部门施工有停电要求时，必须在（）中注明，列车调度员应严格掌握其施工销记情况 |  |  |  |  | 施工方案 | 应知应会 | 技术规章 | 《行车组织规则》第156页
158 | 填空题 | 各施工单位施工完毕后，必须到原登记车站办理（）手续，由车站值班员确认所有施工单位销记后，向列车调度员报告，并申请开通区间。 |  |  |  |  | 销记 | 应知应会 | 技术规章 | 《行车组织规则》第156页
159 | 填空题 | 凡经铁路局批准的施工项目，施工单位应于施工前向需配合的单位发出（），协商制定作业办法和安全措施。 |  |  |  |  | 施工配合通知书 | 应知应会 | 技术规章 | 《行车组织规则》第157-158页
160 | 填空题 | 事故造成中断铁路行车的，铁路运输企业应立即组织（），尽快回复铁路正常行车。 |  |  |  |  | 抢修 | 应知应会 | 技术规章 | 《铁路交通事故调查处理规则》第13页
161 | 填空题 | 现场应急救援机构根据事故应急救援工作的实际需要，可以借用有关（）和个人的设施、设备和其他物资。 |  |  |  |  | 单位 | 应知应会 | 技术规章 | 《铁路交通事故调查处理规则》第14页
162 | 填空题 | 客运列车耽误本列4小时以上的事故属于（） |  |  |  |  | 一般A4.3事故 | 应知应会 | 技术规章 | 《铁路交通事故调查处理规则》第40页
163 | 填空题 | 错误操纵、使用行车设备耽误列车属于一般（）类事故 |  |  |  |  | D15 | 应知应会 | 技术规章 | 《铁路交通事故调查处理规则》第43页
164 | 填空题 | 因设备管理不善造成的事故，定（）单位责任 |  |  |  |  | 设备管理 | 应知应会 | 技术规章
165 | 填空题 | 事故当事人违章通过平交道口或者人行过道，或者在铁路线路上（）造成人身伤亡，定事故当事人责任。 |  |  |  |  | 行走坐卧 | 应知应会 | 技术规章
166 | 填空题 | 事故的统计报告应当坚持（）、准确、真实、完整的原则 |  |  |  |  | 及时 | 应知应会 | 技术规章
167 | 填空题 | 接触网标称电压值为25kV，最高工作电压为27.5 kV，短时（5 min）最高工作电压为( ) kV，最低工作电压为19 kV。 |  |  |  |  | 29 | 应知应会 | 技术规章
168 | 填空题 | 电务维修机构应具备设备检修、修配、测试场所，配置相应的仪器仪表、工装机具以及交通工具、( )等。 |  |  |  |  | 应急通信设备 | 应知应会 | 技术规章
169 | 填空题 | 通信设备，应装有防止强电及( )等保安设备，电子设备应符合电磁兼容有关规定。 |  |  |  |  | 雷电危害的浪涌保护器 | 应知应会 | 技术规章
170 | 填空题 | 铁路通信网是覆盖铁路的统一、完整的专用通信网，为运输生产和经营管理提供( )、数据和图像通信业务。 |  |  |  |  | 话音 | 应知应会 | 技术规章
171 | 填空题 | 封锁施工时，施工负责人应确认已做好一切施工准备，按批准的施工计划（临时封锁区间抢修施工时除外），亲自或指派( )在车站《行车设备施工登记簿》内登记，按规定向车站或通过车站值班员向列车调度员申请施工。 |  |  |  |  | 驻站联络员 | 应知应会 | 技术规章
172 | 填空题 | 施工、维修及各种上道检查巡视作业，应严格遵守作业人员和机具( )制度，采取措施保证邻线列车和施工作业人员安全。 |  |  |  |  | 避车 | 应知应会 | 技术规章
173 | 填空题 | 在线间距不足6.5m地段施工维修而邻线行车时，邻线列车应限速160km/h及以下，并按规定设置防护。施工单位在提报施工计划时，应提出( )的条件。 |  |  |  |  | 邻线限速 | 应知应会 | 技术规章
174 | 填空题 | 高速铁路遇发生影响行车的设备故障（列车设备故障除外）时，原则上应先( )，后组织行车。设备故障暂时无法修复，确需组织行车时，应根据有关行车限制条件组织行车。 |  |  |  |  | 处理故障 | 应知应会 | 技术规章
175 | 填空题 | 调度所、车站和机车、动车组装备的列车调度通信设备应连接( )装置，对列车调度、站间行车的通话进行录音。 |  |  |  |  | 语音记录 | 应知应会 | 技术规章
176 | 填空题 | 高速铁路固定设备的临时上道检查、故障抢修作业须在( )内登记，并经列车调度员同意后，方可上道作业。 |  |  |  |  | 《行车设备检查登记簿》 | 应知应会 | 技术规章
177 | 填空题 | 高速铁路信号系统包括（ ）、列控系统、计算机联锁系统、信号集中监测系统等。 |  |  |  |  | 调度集中系统 | 应知应会 | 技术规章 | 《铁路交通事故调查处理规则》第27页
178 | 填空题 | 高速铁路通信系统包括传输及接入系统、数据通信系统网、电话交换系统、（ ）以及应急通信系统等组成。 |  |  |  |  | 移动通信系统 | 应知应会 | 技术规章 | 《铁路交通事故调查处理规则》第24页
179 | 填空题 | 《技规》规定：新建工程竣工后，应按规定进行验收，并进行( )。 |  |  |  |  | 安全评估 |  | 技术规章 | 《铁路技术管理规程(普速铁路部分)》第2页
180 | 填空题 | 《技规》规定，机车车辆等技术设备须有铁路总公司统一规定的（ ）。 |  |  |  |  | 标记 |  | 技术规章 | 《铁路技术管理规程》第10条第3页
181 | 填空题 | 铁路技术设备应保持完整良好状态，根据设备（ ）特点，安排设备检修。 |  |  |  |  | 变化规律、季节 |  | 技术规章 | 《铁路技术管理规程》第6页
182 | 填空题 | 铁路总公司、铁路局应急救援指挥中心应配备相应的应急指挥设施和通信等设备，确保事故现场的图像、话音及数据在规定的时限内传送至（ ）。 |  |  |  |  | 应急救援指挥中心 |  | 技术规章 | 《铁路技术管理规程》第8页
183 | 填空题 | 列车调度指挥系统应能满足高安全、高可靠、高实时性的要求，建立维护管理体制，保证设备（ ）使用。 |  |  |  |  | 正常 |  | 技术规章 | 《铁路技术管理规程》第27页
184 | 填空题 | 列车调度指挥系统配置独立的处理平台，关键设备采用（ ）配置。 |  |  |  |  | 冗余 |  | 技术规章 | 《铁路技术管理规程》第27页
185 | 填空题 | 一般A类事故中A1代表的是（ ） |  |  |  |  | 造成2人死亡 |  | 技术规章 | 《铁路交通事故调查处理规则》第23页
186 | 填空题 | 铁路建设应合理安排建设规模，科学确定建设标准和建设工期，强化质量、安全、工期、投资效益、环境保护的措施，深入推进标准化管理，以机械化、工厂化、专业化、信息化为重要支撑手段，建立健全并落实技术，管理，（）三大标准，建设优质工程。 |  |  |  |  | 作业 |  | 技术规章 | 《铁路技术管理规程》（普速铁路部分）上册第5页
187 | 填空题 | 《铁路安全管理条例》于2013年8月17日经国务院令第639号公布，自（ ）起施行，该条例对铁路建设质量安全、铁路专用设备质量安全、铁路线路安全、铁路运营安全、监督检查以及法律责任等做了全面规定。 |  |  |  |  | 2014-01-01 |  | 技术规章 | 《铁路技术管理规程》（普速铁路部分）上册第2页
188 | 填空题 | 桥梁栏杆外电缆槽道管理，按照“谁使用谁负责”的原则进行管理分工。对未使用的电缆槽道，槽道下方为电气化铁路的，由供电单位负责；其他由( )单位负责。 |  |  |  |  | 电务 |  | 技术规章 | 《行车组织规则》第8页
189 | 填空题 | 铁路电务设备维护工作应按设备技术状态进行维修，并按周期进行（）和大修。电务车载设备结合动车组、机车和轨道车各级检修修程，同步进行检修。 |  |  |  |  | 中修 |  | 技术规章 | 《行车组织规则》第153页
190 | 填空题 | 在铁路运输生产中，凡设置使用无线电设备的单位，都必须遵守国家和铁路无线电管理的有关规定。对铁路专用无线电频率，应采取必要的（ ）和保护措施。 |  |  |  |  | 监测 |  | 技术规章 | 《铁路技术管理规程》（普速铁路部分）条纹说明上册第208页
191 | 填空题 | 铁路各调度区段应设置调度通信系统，提供调度电话、车站（场）电话、站间行车电话等专用电话业务，满足铁路运输组织和生产指挥的需要。调度通信网络应保持相对独立和（ ）。 |  |  |  |  | 专用 |  | 技术规章 | 《铁路技术管理规程》（普速铁路部分）上册第210页
192 | 填空题 | 造成3人以上10人以下死亡属于（） |  |  |  |  | 较大事故 |  | 技术规章 | 《铁路交通事故调查处理规则》第38页
193 | 填空题 | 造成一人死亡的属于（） |  |  |  |  | 一般B1类事故 |  | 技术规章 | 《铁路交通事故调查处理规则》第40页
194 | 填空题 | 自然灾害原因导致的事故，因防范措施不到位，定（）事故。 |  |  |  |  | 责任 |  | 技术规章
195 | 填空题 | 涉嫌人为破坏造成的事故，在公安机关确认前，定（）单位责任事故。 |  |  |  |  | 发生 |  | 技术规章
196 | 填空题 | 因临时（借）用其他单位的设备设施、人员，发生事故，定（）单位责任。 |  |  |  |  | 使用 |  | 技术规章
197 | 填空题 | CTCS-2/3级列控系统由列控车载设备和( )设备组成。 |  |  |  |  | 地面 |  | 技术规章
198 | 填空题 | 数据通信网中的重要节点设备应冗余配置，其设备间的连接应采用不同的（ ）路由。 |  |  |  |  | 物理 |  | 技术规章 | 《铁路技术管理规程》第48页
199 | 填空题 | 在通信架空线路上，禁止架设广播线。 当通信明线或架空光电缆与供电线路、广播线或其他电话线路并行或跨越时，其间必须保持的距离应符合有关规定，并采取防止（ ）措施。 |  |  |  |  | 干扰 |  | 技术规章 | 《铁路技术管理规程》第126页
200 | 填空题 | 调度指挥采用铁路数字移动通信系统（ＧＳＭ—Ｒ），与其他采用 ４５０ＭＨｚ列车无线调度系统衔接处所，设有两种通信模式切换点。在通信切换点处设机车综合无线通信设备通信模式转换提示标志，提示标志牌由（ ）负责设立和维修管理。 |  |  |  |  | 通信段 |  | 技术规章 | 《铁路交通事故调查处理规则》第26页

## 判断题
模块化----安全基础题库
序号 | 试题类型 | 试题内容 | 供选项A | 供选项B | 供选项C | 供选项D | 标准答案 | 难易程度 | 试题出处（X书X页）
1 | 判断题 | 本站作业至作业人员回到工区、区间作业回到工区或回乘交通工具时，现场防护员方可停止防护。 |  |  |  |  | Y | 应知应会 | 路局电务2016
2 | 判断题 | 当电气设备发生火灾时，要立即将该设备的电源切断，然后按规定采取有效措施灭火。 |  |  |  |  | Y | 应知应会 | 路局电务2016
3 | 判断题 | 当发现有跨步电压危险时，应及时跑出危险区。 |  |  |  |  | N | 应知应会 | 路局电务2016
4 | 判断题 | 电务设备发生故障时，应首先在《行车设备检查登记簿》内登记停用相关设备，经车站值班员（列车调度员）签认同意后，方可进行处理。 |  |  |  |  | Y | 应知应会 | 路局电务2016
5 | 判断题 | 电压高于220V的设备应关闭电源，并通过人工放电，释放电容器电能后，方可开始工作； |  |  |  |  | Y | 应知应会 | 路局电务2016
6 | 判断题 | 对带有220V及其以上电压的电务设备进行作业时，一般应切断电源或一人监护一人作业。 |  |  |  |  | Y | 应知应会 | 路局电务2016
7 | 判断题 | 对带有220V及其以上电压的电务设备需停电进行检修作业时，应指派专人负责断电，并在电源开关处悬挂警示牌。 |  |  |  |  | Y | 应知应会 | 路局电务2016
8 | 判断题 | 对高于36V电压的电务设备进行带电作业时，可以使用不带绝缘的工具，不穿绝缘胶鞋。 |  |  |  |  | N | 应知应会 | 路局电务2016
9 | 判断题 | 对新职工、转岗或其他初到电气化区段工作的人员，经过三级安全教育，签订师徒合同后，即可单独上道作业。 |  |  |  |  | N | 应知应会 | 路局电务2016
10 | 判断题 | 发现危及行车安全的设备隐患时，应立即通知车站值班员（列车调度员）及电务段调度，并在《行车设备检查登记簿》内登记停用设备，经车站值班员（列车调度员）签认同意后，方准进行处理。 |  |  |  |  | Y | 应知应会 | 路局电务2016
11 | 判断题 | 凡高速铁路上道使用的机工具、仪器仪表、照明灯具、通信工具等需粘贴反光标志，实行编号管理。未经编号、未粘贴反光标志的，不得带入作业现场。 |  |  |  |  | Y | 应知应会 | 路局电务2016
12 | 判断题 | 高速铁路垂直天窗时段天窗区域内无自轮设备运行，天窗修开始后15分钟至结束前15分钟内，现场防护员可以兼做其他作业。 |  |  |  |  | N | 应知应会 | 路局电务2016
13 | 判断题 | 高速铁路上道作业须执行路局相关要求，坚持“行车不施工、施工不行车”的原则。 |  |  |  |  | Y | 应知应会 | 路局电务2016
14 | 判断题 | 故障处理完毕，应进行检查试验，其结果应记入《行车设备检查登记簿》，履行销记手续；施工、检修作业完毕，应会同使用人员检查试验，其结果应记入《行车设备施工登记簿》，履行销记手续。 |  |  |  |  | Y | 应知应会 | 路局电务2016
15 | 判断题 | 进入高速铁路各类机房、机械室、中继站、基站和直放站等室内作业原则上应纳入天窗时间进行，不影响设备正常使用的室内设备日常巡检除外。 |  |  |  |  | Y | 应知应会 | 路局电务2016
16 | 判断题 | 可以随意取消或变更施工（天窗）计划。 |  |  |  |  | N | 应知应会 | 路局电务2016
17 | 判断题 | 两线间距小于6.5m时，视为邻线，在确保人身安全的前提下，邻线来车时，本线可不下道但必须停止作业。 |  |  |  |  | N | 应知应会 | 路局电务2016
18 | 判断题 | 列车通过时，必须面向列车避车，防止落物击伤。 |  |  |  |  | Y | 应知应会 | 路局电务2016
19 | 判断题 | 每名驻站联络员防护的作业组不得超过3组，超过时应增设驻站联络员。 |  |  |  |  | Y | 应知应会 | 路局电务2016
20 | 判断题 | 配合外单位施工作业时，可以不设电务专人防护。 |  |  |  |  | N | 应知应会 | 路局电务2016
21 | 判断题 | 任何人发现火灾都应当立即报警。任何单位、个人都应当无偿为报警提供便利，不得阻拦报警。严禁谎报火警。 |  |  |  |  | Y | 应知应会 | 路局电务2016
22 | 判断题 | 如果遇到设备突发故障，只要室内有驻站联络员，室外便可单人上道进行抢修。 |  |  |  |  | N | 应知应会 | 路局电务2016
23 | 判断题 | 上道作业和影响行车设备正常使用的作业必须按规定在车站（调度所）《行车设备检查登记簿》或《行车设备施工登记簿》内登记，经车站值班员（列车调度员）签认同意后，方可作业。 |  |  |  |  | Y | 应知应会 | 路局电务2016
24 | 判断题 | 上道作业须明确作业负责人，作业人员可以兼任防护员，但防护员不得参与作业。 |  |  |  |  | N | 应知应会 | 路局电务2016
25 | 判断题 | 所有接触网设备，自第一次受电开始即认定为带电设备。 |  |  |  |  | Y | 应知应会 | 路局电务2016
26 | 判断题 | 所有人员上道需穿越线路前必须执行“手比、眼看、口呼”规定。 |  |  |  |  | Y | 应知应会 | 路局电务2016
27 | 判断题 | 所有施工必须指派专人防护，防护联系中断可以继续施工。 |  |  |  |  | N | 应知应会 | 路局电务2016
28 | 判断题 | 天窗点内能够满足电务设备养护维修需求的，原则上不安排天窗点外上道作业。 |  |  |  |  | Y | 应知应会 | 路局电务2016
29 | 判断题 | 天窗点外上道作业，必须设置驻站联络员和现场防护员。 |  |  |  |  | Y | 应知应会 | 路局电务2016
30 | 判断题 | 天窗点外上道作业，必须在车站《行车设备检查登记簿》内登记，经车站值班员签认后，方可作业。 |  |  |  |  | Y | 应知应会 | 路局电务2016
31 | 判断题 | 下道避车时，避车人员要背向列车，避免物体堕落或绳索伤人。 |  |  |  |  | N | 应知应会 | 路局电务2016
32 | 判断题 | 驻站联络员不得擅自离岗，特殊情况需离开作业现场、中断防护时，必须先征得现场防护员同意。 |  |  |  |  | N | 应知应会 | 路局电务2016
33 | 判断题 | 需上道处理故障时，严禁单人上道处置，必须设置驻站联络员和现场防护员；处理室内故障时，就不强行规定需要防护员了。 |  |  |  |  | N | 应知应会 | 路局电务2016
34 | 判断题 | 严禁降低施工等级、擅自扩大施工范围或调整施工作业内容。施工负责人未到现场不准施工，未签订安全协议不准施工，监控人员未到现场不准施工。 |  |  |  |  | Y | 应知应会 | 路局电务2016
35 | 判断题 | 严禁利用动车组、速度160km/h及以上的列车与前一趟列车之间的间隔时间进行天窗点外上道作业。 |  |  |  |  | Y | 应知应会 | 路局电务2016
36 | 判断题 | 夜间施工作业时，上道作业人员必须穿有黄色的防护服并携带照明灯具。 |  |  |  |  | N | 应知应会 | 路局电务2016
37 | 判断题 | 用水或一般灭火器浇灭离接触网带电部分不足3米的燃着物体时，接触网必须停电。 |  |  |  |  | Y | 应知应会 | 路局电务2016
38 | 判断题 | 遇动车组、速度160km/h及以上的列车晚点与计划上道作业时段冲突时，该时段的天窗点外上道作业应取消。 |  |  |  |  | Y | 应知应会 | 路局电务2016
39 | 判断题 | 在接触网2M范围以内有感应电流伤人的危险。 |  |  |  |  | Y | 应知应会 | 路局电务2016
40 | 判断题 | 在跨越或接近电力线、危及人身安全的线路作业时，必须联系停电或采取可靠的安全措施。 |  |  |  |  | Y | 应知应会 | 路局电务2016
41 | 判断题 | 在停留列车、车辆前部或尾部通过时，应与其保持5m以下距离。 |  |  |  |  | N | 应知应会 | 路局电务2016
42 | 判断题 | 在线路防护栅栏内进行挖电缆沟和电缆敷设作业时,必须按规定拉防护彩旗行防护,与线路隔离。 |  |  |  |  | Y | 应知应会 | 路局电务2016
43 | 判断题 | 在线路上作业必须按规定设置防护，穿好黄色防护背心(服)，注意瞭望，安全避车是“八防”措施中对防机车车辆伤害的规定之一。 |  |  |  |  | Y | 应知应会 | 路局电务2016
44 | 判断题 | 在通信机房不得存放易燃易爆物品，并不得用易燃油擦洗电气设备。 |  |  |  |  | Y | 应知应会 | 路局电务2016
45 | 判断题 | 在站内、区间作业时，不得将工具、材料等放在钢轨上和侵入限界。 |  |  |  |  | Y | 应知应会 | 路局电务2016
46 | 判断题 | 在正常情况下，电气设备的外壳是带电的。 |  |  |  |  | N | 应知应会 | 路局电务2016
47 | 判断题 | 穿过烟火封锁区时，可向头部、身上浇冷水或用湿毛巾、湿棉被、湿毯子将头、身裹好，再冲出去。 |  |  |  |  | Y | 应知应会 | 《铁路劳动安全》P187
48 | 判断题 | 电气化区段作业遇雷雨时，作业人员可以在涵洞内躲避。 |  |  |  |  | N | 应知应会 | 《铁路劳动安全》P23
49 | 判断题 | 冬天手脚长时间暴露在外，可以马上用火烘烤手脚取暖 |  |  |  |  | N | 应知应会 | 《铁路劳动安全》P217
50 | 判断题 | 火灾本身就是一种燃烧现象，燃烧不但产生巨大的热量，而且生成气体、蒸汽、固体物质和浓烟。 |  |  |  |  | Y | 应知应会 | 《铁路劳动安全》P181
51 | 判断题 | 火灾事故按照造成的人员伤亡、受灾户数和财务损失金额可分为特大火灾、重大火灾和一般火灾3个等级。 |  |  |  |  | Y | 应知应会 | 《铁路劳动安全》P183
52 | 判断题 | 接触网是指电气化铁路上主要供电装置，它通过支柱及软横跨、硬横跨，以一定的悬挂形式将接触线直接架设在铁路的上方。 |  |  |  |  | Y | 应知应会 | 《铁路劳动安全》P93
53 | 判断题 | 如果身上着火应及时脱去衣服或就地打滚进行灭火 |  |  |  |  | Y | 应知应会 | 《铁路劳动安全》P188
54 | 判断题 | 所有接触网设备，自第一次受电开始，在未办理停电接地手续前，均按有电对待。 |  |  |  |  | Y | 应知应会 | 《铁路劳动安全》P23
56 | 判断题 | 铁路防寒工作的对象，主要是指铁路作业人员在冬季作业的人身安全和设备设施的防寒检查和整备。 |  |  |  |  | Y | 应知应会 | 《铁路劳动安全》P215
57 | 判断题 | 未经授权许可，可以拆除设备的安全装置或对安全进行改造。 |  |  |  |  | N | 应知应会 | 《铁路劳动安全》P169
58 | 判断题 | 车间、工区必须认真监督施工单位在营业线上的施工，认真履行安全职责，对安全质量存在问题无权责令施工单位立即纠正并不能填发施工安全监督停工（整改）通知书，当危及行车安全时，有权责令其停止施工。 |  |  |  |  | Y | 应知应会 | 第七章第四节第二款第二条第二点
59 | 判断题 | 《铁路运输安全保护条例》规定：禁止碰触电气化铁路接触网。 |  |  |  |  | Y | 应知应会 | 《铁路运输安全保护条例》规定
60 | 判断题 | 安全带、安全绳、安全帽每次使用前，必须详细检查，凡发现安全带编织带有破损、伤痕及安全绳有伤痕的可以使用。 |  |  |  |  | N | 应知应会 | 铁路劳动安全 第131页
61 | 判断题 | 《上海铁路局安全生产奖惩办法》第8条：违章指挥或强令他人冒险作业，造成事故的，按事故性质从严追究责任；未造成事故的，职工一律内部待岗6个月。 |  |  |  |  | N | 应知应会 | 《上海铁路局安全生产奖惩办法》第8条
62 | 判断题 | 班前要休息好，班中集中精力，振作精神，禁止防护时坐卧，打盹。 |  |  |  |  | Y | 应知应会 | 高速铁路综合维修岗位p15
63 | 判断题 | 材料应堆放整齐平稳，作业场地及时清扫，每天做到工完场清。 |  |  |  |  | Y | 应知应会 | 《铁路劳动安全》第八章 162页
64 | 判断题 | 当接触危险化学物品时，能吃，喝，吸烟及嚼口香糖。 |  |  |  |  | N | 应知应会 | 《铁路劳动安全》第十一章 200页
65 | 判断题 | 电气化区段，身体及所持工具须与牵引供电设备高压带电部分保持4米以上的距离，与回流线、架空地线、保护线保持1米以上的距离。 |  |  |  |  | N | 应知应会 | 上海通信段作业劳动安全指导书8页
66 | 判断题 | 电气化区段，隧道漏缆、轨旁视频杆等登高作业必须按规定手续办理停电后方可作业。 |  |  |  |  | Y | 应知应会 | DWBZ/TZ.0 上海通信段作业劳动安全指导书
67 | 判断题 | 电气化区段各单位要认真组织学习，并经考试合格，方准作业。 |  |  |  |  | Y | 应知应会 | 电气化铁路劳动安全知识读本-第二章电气化铁路劳动安全通用知识 复习题
68 | 判断题 | 电器或者线路拆除后，可能来电的线头必须及时用绝缘胶布包扎好 |  |  |  |  | Y | 应知应会 | 《铁路劳动安全》第五章 98页
69 | 判断题 | 对各地工作场所，地沟、水井、风井坑，池等，不需要添设坚固的防寒盖板。 |  |  |  |  | N | 应知应会 | 《铁路劳动安全》第224页
70 | 判断题 | 对在铁路线路上行走、坐卧的，铁路职工有权制止并进行处罚。 |  |  |  |  | N | 应知应会 | 《中华人民共和国铁路法》
71 | 判断题 | 恶劣天气使用车辆必须报车间主管批准，有车间管理人员跟车，报段值班调度备案。 |  |  |  |  | Y | 应知应会 | DWBZ/TZ.0 上海通信段作业劳动安全指导书
72 | 判断题 | 发生火灾后应首先拨打“119”电话及时报警。 |  |  |  |  | Y | 应知应会 | 铁路劳动安全185
73 | 判断题 | 发生火灾时可以利用电梯逃生。 |  |  |  |  | N | 应知应会 | 铁路劳动安全188
74 | 判断题 | 发现有跨步电压危险时，应单足或并双足跳离危险区，亦可沿半径垂直方向小步慢慢退出。 |  |  |  |  | Y | 应知应会 | 铁路劳动安全 88页
75 | 判断题 | 凡在距离地面2米以上的处所进行的作用均称为高空作用 |  |  |  |  | Y | 应知应会 | 电气化铁路安全培训考试指南 62页
76 | 判断题 | 防护员在防护空闲时可以做其它事情或随意离开。 |  |  |  |  | N | 应知应会 | DWBZ/TZ.0 上海通信段作业劳动安全指导书
77 | 判断题 | 高于36伏电压的设备进行带电作业时，应使用带绝缘的工具、穿着绝缘鞋（站在绝缘胶垫上），导电和接地部分不得同时接触。 |  |  |  |  | Y | 应知应会 | DWBZ/TZ.0 上海通信段作业劳动安全指导书
78 | 判断题 | 光缆引入室（箱）内。应换接室内光缆，并作绝缘接头，室内、外金属护套及金属加强件应断开彼此绝缘。室内光电缆引入柜（架）、分线盒等应可靠接地 |  |  |  |  | Y | 应知应会 | 《电气化铁路有关人员电气安全规则》第20页
79 | 判断题 | 横越线路时，必须做到：一站、二看、三通过“，严禁抢越、钻车或穿越两车间隙，可以在道心或枕木上行走，严禁扒乘机车车辆以车代步。 |  |  |  |  | N | 应知应会 | 铁路劳动安全P22页18行
80 | 判断题 | 患有高血压、心脏病、严重贫血、美尼尔氏症、癫痫病、精神病和其他不适合高处作业的人不能从事登高作业 |  |  |  |  | Y | 应知应会 | 铁路劳动安全 第128页
81 | 判断题 | 患有禁忌症人员可参入２ｍ高的登高作业。 |  |  |  |  | N | 应知应会 | 通信作业劳动安全作业 DWBZ/TZ.0
82 | 判断题 | 检修整流电压高于36伏的设备应切断电源，并将滤波电容上的电能采用人工放电后方可作业。 |  |  |  |  | N | 应知应会 | DWBZ/TZ.0 上海通信段作业劳动安全指导书
83 | 判断题 | 接触网断线触地后，可以不需要防护人员进行防护 |  |  |  |  | N | 应知应会 | 《铁路劳动安全》第五章 95页
84 | 判断题 | 接触网额定电压值为25KV，最高工作电压为27.5KV，短时（5MIN）最高工作电压30KV，最低工作电压为19KV（高速铁路为20KV）。 |  |  |  |  | N | 应知应会 | 铁路电务安全规则P93
85 | 判断题 | 接触网供电电压为27.5KV |  |  |  |  | Y | 应知应会 | 电气化铁路安全培训考试指南 1页
86 | 判断题 | 进入有限空间时应佩戴有效地通讯工具，系安全绳。 |  |  |  |  | Y | 应知应会 | 高速铁路综合维修岗位p5
87 | 判断题 | 距牵引供电设备带电部分超过4m的燃着物体，使用沙土灭火时，牵引供电设备可不停电，但必须保持灭火机具及沙土等与带电部分的距离在2m以上 |  |  |  |  | N | 应知应会 | 铁路劳动安全 第112页
88 | 判断题 | 绝对不能用裸手与危险化学品接触 |  |  |  |  | Y | 应知应会 | 《铁路劳动安全》第十一章 200页
89 | 判断题 | 可以在化学物品区域或生产岗位存放食物饮料 |  |  |  |  | N | 应知应会 | 《铁路劳动安全》第十一章 200页
90 | 判断题 | 任何单位和个人不得破坏、损坏或者非法占用铁路运输的设施、设备、铁路标志及铁路用地。 |  |  |  |  | Y | 应知应会 | 《铁路运输安全保护条例》第九条
91 | 判断题 | 日最高气温达到35℃以上、37℃以下时，用人单位应当采取换班轮休等方式，缩短劳动者连续作业时间，并且不得安排室外露天作业劳动者加班 |  |  |  |  | Y | 应知应会 | 铁路劳动安全 第213页
92 | 判断题 | 生产经营单位的从业人员有依法获得安全生产保障的义务，并应当依法履行安全生产方面的权利。 |  |  |  |  | N | 应知应会 | 《中华人民共和国安全生产法》第六条
93 | 判断题 | 施工现场四周，通行道路路口等地，应设置安全标志和警示牌。 |  |  |  |  | Y | 应知应会 | 铁路劳动安全41
94 | 判断题 | 通过道口车辆限界及装载高度（从地面算起）超过2m通过平交道口时，车辆上部及装载货物上严禁坐人 |  |  |  |  | Y | 应知应会 | 铁路劳动安全 第113页
95 | 判断题 | 通信电缆（含光电综合缆）引入室内，应做绝缘接头、将外保护套（或屏蔽层）和金属加强件可不断开，室外电缆（含光电综合的缆）的金属加强件应可靠接地 |  |  |  |  | N | 应知应会 | 《电气化铁路有关人员电气安全规则》第20页
96 | 判断题 | 未经定期检验或检验不合格的特种设备，严禁继续使用。 |  |  |  |  | Y | 应知应会 | DWBZ/TZ.0 上海通信段作业劳动安全指导书
97 | 判断题 | 未脱离导电部分时，不得与站在地面的人员接触，严禁相互传递工具、材料。 |  |  |  |  | Y | 应知应会 | 劳动安全作业指导书
98 | 判断题 | 现场作业负责人、作业人员必须服从现场防护员指挥，接到现场防护员下道避车的通知后应立即停止作业，躲避列车。 |  |  |  |  | Y | 应知应会 | DWBZ/TZ.0 上海通信段作业劳动安全指导书
99 | 判断题 | 与危险化学品接触后，必须用肥皂洗手。 |  |  |  |  | Y | 应知应会 | 《铁路劳动安全》第十一章 200页
100 | 判断题 | 遇有防护栏区段作业，可以撤除防护栏直接进入防护栏内进行作业。 |  |  |  |  | N | 应知应会 | 通信作业劳动安全作业 DWBZ/TZ.0
101 | 判断题 | 遇有雨、雪、雾恶劣天气时，一般不进行接触网“V”形天窗作业， |  |  |  |  | Y | 应知应会 | 铁路劳动安全 第112页
102 | 判断题 | 在电杆及无线铁塔作业时，可将工具、材料放在电杆和铁塔机构上，上下抛递工具、材料。 |  |  |  |  | N | 应知应会 | DWBZ/TZ.0 上海通信段作业劳动安全指导书
103 | 判断题 | 在电气化区段工作的职工，可以登上机车车辆顶部或翻越车顶通过线路。 |  |  |  |  | N | 应知应会 | 电气化铁路劳动安全知识读本-第二章电气化铁路劳动安全通用知识 复习题
104 | 判断题 | 在较深的电缆井内作业时，可打开井盖后立即进入内开始工作。 |  |  |  |  | N | 应知应会 | 通信作业劳动安全作业 DWBZ/TZ.0
105 | 判断题 | 在接触网下作业时，从业人员必须与其保持2m的安全距离。 |  |  |  |  | Y | 应知应会 | 《铁路劳动安全》94页
106 | 判断题 | 在牵引供电设备的接触网支柱及牵引供电设备带电部分6米范围内的通信各设备金属结构物均须安设接地线。 |  |  |  |  | N | 应知应会 | 《铁路劳动安全》94页
107 | 判断题 | 在遇到5级风力的情况下，可以进行间接带电作业 |  |  |  |  | N | 应知应会 | 《铁路劳动安全》第五章 97页
108 | 判断题 | 中暑按病情轻重可分为先兆中暑、轻症中暑与重症中暑。 |  |  |  |  | Y | 应知应会 | 铁路劳动安全 第206页
109 | 判断题 | 驻站联络员、现场防护员、作业负责人互试联络工具，确保联络和防护用品、工具齐全良好 |  |  |  |  | Y | 应知应会 | DWBZ/TZ.0 上海通信段作业劳动安全指导书
110 | 判断题 | 驻站联络员要实时掌握现场作业动态，室外多个作业点作业时，需记录室外防护员移动作业地点、时间等的反馈信息。 |  |  |  |  | Y | 应知应会 | 第七章第四节第一款第八条
111 | 判断题 | 作业结束后，清点作业工具、物品，可以将工具、物品遗留在作业现场。 |  |  |  |  | N | 应知应会 | DWBZ/TZ.0 上海通信段作业劳动安全指导书
112 | 判断题 | 作业前的安全检查准备工作要做好检查记录和安全预想会议录音记录。 |  |  |  |  | Y | 应知应会 | DWBZ/TZ.0 上海通信段作业劳动安全指导书
113 | 判断题 | 作业人员、安全防护员、现场负责人可以不参加作业前的安全预想会，安全防护员可以随意找人替代。 |  |  |  |  | N | 应知应会 | 劳动安全作业指导书
114 | 判断题 | 作业人员出现中暑症状时，应当立即采取救助措施，使其迅速脱离高温环境，到通风阴凉处休息，供给防暑降温饮料，并采取必要的对症处理措施，病情严重，应当立即送医治疗 |  |  |  |  | Y | 应知应会 | 铁路劳动安全P209页14行
115 | 判断题 | 作业人员发现直接危及人身安全的紧急情况时，有权停止作业或者在采取可能的应急措施后撤离作业现场。 |  |  |  |  | Y | 应知应会 | 《安全生产法》
116 | 判断题 | 作业人员在赶赴作业地点的途中，室外防护员必须随队防护，督促作业人员在距钢轨头部外侧3m以外的路肩上依次行走，前后最大距离保持在50m以内。 |  |  |  |  | Y | 应知应会 | 第七章第四节第二款三条
117 | 判断题 | 作业途中遇到封闭线路的防护栏，为缩短行走路程，节约时间，可以翻越防护栏。 |  |  |  |  | N | 应知应会 | DWBZ/TZ.0 上海通信段作业劳动安全指导书
118 | 判断题 | 车间把关干部可以不参加关键作业安全预想会 |  |  |  |  | N | 应知应会 | 作业安全管理实施细则手册P13
119 | 判断题 | 所有作业人员均应参加安全预想会议，预想会议须进行录音记录、存档。并上传至车间网调工区。 |  |  |  |  | Y | 应知应会 | 作业安全管理实施细则手册P13
120 | 判断题 | 本工区作业班前安全预想会，由工长（或指定负责人）组织。 |  |  |  |  | Y | 应知应会 | 作业安全管理实施细则手册P13
121 | 判断题 | 作业负责人及作业人员不得兼任防护员，防护员可以参与作业。 |  |  |  |  | N | 应知应会 | 作业安全管理实施细则手册P13
122 | 判断题 | 工区（驻站点）应备有急救药箱，建立药品台帐，注明有效时间，可以不定期检查。 |  |  |  |  | N | 应知应会 | 作业安全管理实施细则手册P12
123 | 判断题 | 安全防护用品，应定期检查试验（包括绝缘工具），发现超过安全期限或质量不良的，应及时更换，保持完好。使用前，必须进行检查，确保安全。 |  |  |  |  | Y | 应知应会 | 作业安全管理实施细则手册P12
124 | 判断题 | 室外作业中遇有雷雨时，必须停止作业，作业人员可以不放下手中的金属器具，但要迅速到安全处所躲避，严禁在大树下，支柱、铁塔旁和涵洞内躲避。 |  |  |  |  | N | 应知应会 | 作业安全管理实施细则手册P12
125 | 判断题 | 凡影响行车安全的作业均应纳入天窗，不准利用列车间隔进行作业。 |  |  |  |  | Y | 应知应会 | 作业安全管理实施细则手册P8
126 | 判断题 | 执行上道作业人员作业前个人手机可以不集中存放，方便联系。 |  |  |  |  | N | 应知应会 | 作业安全管理实施细则手册P5
127 | 判断题 | 所有从业人员须加强安全红线意识，凡发生触碰总公司、路局和段公布的安全红线行为，一律严肃追究责任。 |  |  |  |  | Y | 应知应会 | 作业安全管理实施细则手册P5
128 | 判断题 | 进入通信机房人员，必须严格执行出入登记制度。外单位人员进入机房必须得到车间同意，可以不安排专人进行配合。 |  |  |  |  | N | 应知应会 | 作业安全管理实施细则手册P5
129 | 判断题 | 手持电动工具的开关箱内必须安装隔离开关、漏电保护器（含短路、过负荷保护功能） |  |  |  |  | Y | 应知应会 | 作业安全管理实施细则手册P4
130 | 判断题 | 在站内作业时，要时刻注意瞭望列车运行，根据站场线路布置，建立作业安全岛。 |  |  |  |  | Y | 应知应会 | 铁路劳动安全39
131 | 判断题 | 施工现场四周，通行道路路口等地，应设置安全标志和警示牌。 |  |  |  |  | Y | 应知应会 | 铁路劳动安全41
132 | 判断题 | 发生火灾时可以利用电梯逃生。 |  |  |  |  | N | 应知应会 | 铁路劳动安全188
133 | 判断题 | 高处作业人员的个人着装要符合要求。如：根据实际需要配备安全帽、安全带和有关劳动保护用品；可以穿拖鞋、硬底鞋或赤脚作业。 |  |  |  |  | N | 应知应会 | 《铁路劳动安全》P159
134 | 判断题 | 患有贫血的人员不可以从事高处作业。 |  |  |  |  | Y | 应知应会 | 《铁路劳动安全》P159
135 | 判断题 | 严禁酒后从事高处作业 |  |  |  |  | Y | 应知应会 | 《铁路劳动安全》P159
136 | 判断题 | 未经授权许可，可以拆除设备的安全装置或对安全进行改造。 |  |  |  |  | N | 应知应会 | 《铁路劳动安全》P169
137 | 判断题 | 穿过烟火封锁区时，可向头部、身上浇冷水或用湿毛巾、湿棉被、湿毯子将头、身裹好，再冲出去。 |  |  |  |  | Y | 应知应会 | 《铁路劳动安全》P187
138 | 判断题 | 若用手摸房门已感到烫手，说明大火已经封门，再不能开门逃生 |  |  |  |  | Y | 应知应会 | 《铁路劳动安全》P188
139 | 判断题 | 通信障碍分为通信一类障碍和通信二类障碍。 |  |  |  |  | Y | 应知应会 | 《维规综合管理》障碍管理
140 | 判断题 | 障碍（故障）性质分责任与非责任两类。 |  |  |  |  | Y | 应知应会 | 《维规综合管理》障碍管理
141 | 判断题 | 凡施工单位未按施工项目分别与设备管理单位、行车组织单位签订施工安全协议的，可以先施工后补签协议。 |  |  |  |  | N | 应知应会 | 铁路电务安全规则
142 | 判断题 | 凡涉及行车安全、劳动安全，施工单位未按规定设置驻站联络员、现场防护员，禁止施工 |  |  |  |  | Y | 应知应会 | 铁路营业线施工安全知识
143 | 判断题 | 室外防护员工作期间不得与现场作业人员、兄弟单位人员等交谈，不得做与工作无关的事情，更不能嬉戏打闹，禁止接打与工作无关的电话，但可以收发短信。 |  |  |  |  | N | 应知应会 | 铁路营业线施工安全知识
144 | 判断题 | 现场急救的主要任务是抢救生命，减少伤员痛苦，预防并发症，正确迅速地把伤员转送到医院。 |  |  |  |  | Y | 应知应会 | 《铁路劳动安全》第246页
145 | 判断题 | 220伏及其以上电压的设备进行作业时，应切断电源。 |  |  |  |  | Y | 应知应会 | 上海通信段作业劳动安全指导书9页
146 | 判断题 | 水是最常用的灭火剂，木头、张纸、面部等起火，可以直接用水扑灭。 |  |  |  |  | Y | 应知应会 | 铁路劳动安全 187页
147 | 判断题 | 班前要休息好，班中集中精力，振作精神，禁止防护时坐卧，打盹。 |  |  |  |  | Y | 应知应会 | 高速铁路综合维修岗位p15
148 | 判断题 | 电气化铁路及附近地区发生火灾时，扑救人员应事先确认燃着物体与牵引供电设备带电设备的距离，如不足4米又未停电的情况下，不得使用水或一般灭火器灭火。 |  |  |  |  | Y | 应知应会 | 铁路劳动安全
149 | 判断题 | 电气化考试中涉及到本岗位作业安全必知必会内容的考试成绩必须为90分才合格。 |  |  |  |  | N | 应知应会 | 电气化铁路有关人员电气安全规则
150 | 判断题 | 未经电气化铁路安全知识培训或培训考试不合格者，一律不得上岗。 |  |  |  |  | Y | 应知应会 | 电气化铁路有关人员电气安全规则
151 | 判断题 | 通信作业人员在距离牵引供电设备带电部分不足2米的建筑物或构筑物等设施设备上作业时，必须设专人防护。 |  |  |  |  | Y | 应知应会 | 电气化铁路有关人员电气安全规则
152 | 判断题 | 电气化区段现场防护员，不得做与防护无关的工作，不得使用金属天线加长的电台。 |  |  |  |  | Y | 应知应会 | 电气化铁路有关人员电气安全规则
153 | 判断题 | 凡影响营业线行车的维修作业均应纳入天窗，不准利用列车间隔进行。天窗内无法完成的维修作业，必须纳入路局月度施工计划。 |  |  |  |  | Y | 应知应会 | 铁路电务安全规则P12
154 | 判断题 | 违章指挥或强令他人冒险作业，造成事故的，按事故性质从严追究责任；未造成事故的，职工一律内部待岗6个月。 |  |  |  |  | N | 应知应会 | 《上海铁路局安全生产奖惩办法》第8条
155 | 判断题 | 疏散走道及其转角处的安全指示标志宜设置在距地面1米以上墙面上。 |  |  |  |  | N | 应知应会 | 路局电务2016
156 | 判断题 | 发现隔离开关有不良状态时，可以自行修理好后，再进行操作。 |  |  |  |  | N | 应知应会 | 路局电务2016
157 | 判断题 | 在站内、区间作业时，不得将工具、材料等放在钢轨上和侵入限界。 |  |  |  |  | Y | 应知应会 | 路局电务2016
158 | 判断题 | 现场急救的主要任务是抢救生命，减少伤员痛苦，预防并发症，正确迅速地把伤员转送到医院。 |  |  |  |  | Y | 应知应会 | 《铁路劳动安全》第246页
159 | 判断题 | 一般性的规定是：在干燥的情况下，安全电压36V |  |  |  |  | Y | 应知应会 | 铁路劳动安全 第91页
160 | 判断题 | 允许在铁路道口、交叉路口、单行路、桥梁、急弯陡坡或者隧道中倒车。 |  |  |  |  | N | 应知应会 | 《铁路劳动安全》第四章 75页
161 | 判断题 | 机动车驾驶人员必须经公安机关交通管理部门考试合格，依法取得机动车驾驶证，方准驾驶车辆。 |  |  |  |  | Y | 应知应会 | 《铁路劳动安全》第四章 68页
162 | 判断题 | 驾驶员驾驶车辆时不超速、不接打手机。 |  |  |  |  | Y | 应知应会 | DWBZ/TZ.0 上海通信段作业劳动安全指导书
163 | 判断题 | 设备故障处理须严格执行“一停用（即按规定停用相关故障设备）、二处理（即按有关规定进行处理）、三汇报（即按规定逐级汇报）、四确认（即监视首趟列车通过时的信号设备状态，确认列车运行正常）”和“三不动”、“三不离”、“三不放过”等基本安全制度。 |  |  |  |  | N | 应知应会 | 故障（障碍）管理办法
164 | 判断题 | 普速铁路作业天窗点下达前，作业 人员需提前前往作业地点时，应按规定路线行走，不得侵入限界。 |  |  |  |  | Y | 应知应会 | 作业安全管理实施细则手册P17
165 | 判断题 | 作业人员到达作业地点，天窗点下达前可以提前上道。 |  |  |  |  | N | 应知应会 | 作业安全管理实施细则手册P17
166 | 判断题 | 天窗结束后，作业人员、工机具应立即撤离线路至安全地点（封闭区段撤出防护栅栏、通道门），沿规定路线返回。 |  |  |  |  | Y | 应知应会 | 作业安全管理实施细则手册P17
167 | 判断题 | 通信机房禁止动用明火，但可以吸烟。 |  |  |  |  | N | 应知应会 | 作业安全管理实施细则手册P33
168 | 判断题 | 带轮发电机可以利用钢轨推行。 |  |  |  |  | N | 应知应会 | 作业安全管理实施细则手册P18
169 | 判断题 | 进入隧道时一定要携带良好的照明灯具，穿戴黄色防护服等劳动用品。 |  |  |  |  | N | 应知应会 | 作业安全管理实施细则手册P19
170 | 判断题 | 在桥上行走时严禁踩踏有裂纹、放置不平及工务已打叉的水泥板，防止水泥板断裂造成人身伤害。 |  |  |  |  | Y | 应知应会 | 作业安全管理实施细则手册P20
171 | 判断题 | 在桥面上和隧道内作业，接来车通知后，所有作业人员必须就近避车。 |  |  |  |  | N | 应知应会 | 作业安全管理实施细则手册P20
172 | 判断题 | 电气化区段，拆除临时接地线后，严禁再进行作业。 |  |  |  |  | Y | 应知应会 | 作业安全管理实施细则手册P21
173 | 判断题 | 对通信设备进行带电作业时，使用带绝缘的工具，可以不穿绝缘鞋，但室内必须站在绝缘板上。 |  |  |  |  | N | 应知应会 | 作业安全管理实施细则手册P23
174 | 判断题 | 禁止使用不安全的U盘和移动存储设备接入行车设备相关服务器和终端拷贝数据。 |  |  |  |  | Y | 应知应会 | 作业安全管理实施细则手册P27
175 | 判断题 | 接到来车信息后，作业人员应按照规定距离到指定地点下道避车。 |  |  |  |  | Y | 应知应会 | 《铁路劳动安全》第三章 39页
176 | 判断题 | 已批准的施工计划，车间可以根据实际情况，在不同地点组织施工。 |  |  |  |  | N |  | 作业安全管理实施细则手册P25
177 | 判断题 | 严禁无关人员进行有限空间危险作业场所，并应在醒目处设备警示标志。 |  |  |  |  | Y |  | 作业安全管理实施细则手册P21
178 | 判断题 | 作业人员、工机具进出高速铁线路须建立清点确认制度。 |  |  |  |  | Y
179 | 判断题 | 从作业位置至坠落高度基准面的垂直距离h>30m时，可能坠落范围半径为5m。 |  |  |  |  | Y |  | 《铁路劳动安全》P124
180 | 判断题 | 现场工区应落实施工安全有关规定，对所承担的施工安全负直接责任，对其他施工单位在管内的施工负监管责任。 |  |  |  |  | Y |  | 路局电务2016
181 | 判断题 | 设备开通后，应认真组织设备拆旧工作，施工单位应在施工开始前对拆除设备做出明确标识，立即拆除。 |  |  |  |  | N |  | 路局电务2016
182 | 判断题 | 遇有迷雾、暴风雨（雪）、扬沙等恶劣天气时，不得上道作业。 |  |  |  |  | N |  | 路局电务2016
183 | 判断题 | 遇钻孔等作业时，输出配电板上一定要使用触电保安器，并在每次使用前落实专人进行性能试验。 |  |  |  |  | Y |  | 路局电务2016
184 | 判断题 | 在电气化区段检修轨道电路时，当轨道绝缘变压器与扼流变压器连接的低压线圈断开之前，严禁切断其高压线圈回路。 |  |  |  |  | Y |  | 路局电务2016
185 | 判断题 | B类火灾是指如木材、棉、麻、纸张、塑料制品、化学纤维 |  |  |  |  | N |  | 《铁路劳动安全》P183
186 | 判断题 | 常见物体打击事故包括坠落物伤人、飞溅物伤人、抛落物伤人和惯性力伤人 |  |  |  |  | Y |  | 《铁路劳动安全》P157
187 | 判断题 | 从作业位置至坠落高度基准面的垂直距离h>30m时，可能坠落范围半径为5m。 |  |  |  |  | Y |  | 《铁路劳动安全》P124
188 | 判断题 | 凡在坠落高度基准面3m以上有可能坠落的高处进行作业，都称为高处作业。 |  |  |  |  | N |  | 《铁路劳动安全》P123
189 | 判断题 | 高处作业人员可以穿拖鞋、硬底鞋或赤脚作业。 |  |  |  |  | N |  | 《铁路劳动安全》P159
190 | 判断题 | 患有贫血的人员不可以从事高处作业。 |  |  |  |  | Y |  | 《铁路劳动安全》P159
191 | 判断题 | 若用手摸房门已感到烫手，说明大火已经封门，再不能开门逃生 |  |  |  |  | Y |  | 《铁路劳动安全》P188
192 | 判断题 | 一般事故死亡人数在3人以上10人以下，重伤人数10人以上50人以下，直接经济损失1000万元以下 |  |  |  |  | N |  | 《铁路劳动安全》P10
193 | 判断题 | 依据国家质检总局《特种设备目录》等规定，起重机械按照其结构形式可分为10类 |  |  |  |  | N |  | 《铁路劳动安全》P144
194 | 判断题 | 窒息分为缺氧窒息和中毒窒息两种 |  |  |  |  | Y |  | 《铁路劳动安全》P194
195 | 判断题 | 重大事故死亡人数在10人以上30人以下，重伤人数50人以上100人以下，直接经济损失5000万元以上1亿元以下。 |  |  |  |  | Y |  | 《铁路劳动安全》P10
196 | 判断题 | “装卸机具超负荷作业”这条红线是指：装卸机械、工索具超过最大负荷（额定载重量）进行装卸作业的行为。 |  |  |  |  | Y |  | 《安全“红线”50条解读与案例》）
197 | 判断题 | 《事规》第7章规定，铁路运输企业及其职工违反法律、行政法规的规定，造成事故的由国务院铁路主管部门或者铁路管理机构依法追究法律责任。 |  |  |  |  | N |  | 《铁路交通事故调查处理规则》第7章
198 | 判断题 | 安装炉具烟筒时，炉灶周围需要设炉挡，烟筒安装可以逆向安装。 |  |  |  |  | N |  | 《铁路劳动安全》第231页
199 | 判断题 | 避免皮肤及眼睛与危险化学品直接接触 |  |  |  |  | Y |  | 《铁路劳动安全》第十一章 200页
200 | 判断题 | 对事故直接责任人员，按照管理权限，视情节轻重，给予相应的责任追究。涉嫌违法犯罪的，移送司法机关依法处理；被依法追究刑事责任的，同时解除劳动合同。 |  |  |  |  | Y |  | 《上海铁路局安全生产奖惩办法》
201 | 判断题 | 对偷乘货车、攀附行进中的列车或者击打列车的，铁路职工有权制止。 |  |  |  |  | Y |  | （《中华人民共和国铁路法》第50条）
202 | 判断题 | 能见度小于50m时，开启雾灯、近光灯、示廓灯、前后位灯和危险报警闪光灯，车速不得超过15km/h。 |  |  |  |  | N |  | 《铁路劳动安全》第四章 78页
203 | 判断题 | 铁路专用线是指由企业或者其他单位管理，专为本企业或者本单位内部提供运输服务的铁路。 |  |  |  |  | N |  | 《中华人民共和国安全生产法》第二条
204 | 判断题 | 通信段应根据设计文件、铁路通信、信号工程施工质量验收标准等要求，认真进行验收，并提前做好人员培训等接管准备工作。 |  |  |  |  | Y |  | 铁路电务安全规则P19
205 | 判断题 | 一般不应带负荷断电与接电，断开导线时应先断开火线后断开地线。搭线时，接电时，先接地线后接火线 |  |  |  |  | Y |  | 《铁路劳动安全》第五章 99页
206 | 判断题 | 有关单位及从业人员遇危及人身或设备安全的紧急情况时，可不经供电调度批准，按安全操作要求先行断开断路器或有条件断开的负荷开关、隔离开关,并立即报告供电调度，但再闭合时必须有供电调度的命令。 |  |  |  |  | Y |  | 《上海铁路局电气化铁路安全实施细则》
207 | 判断题 | 中暑是一个与气温、室温相关的季节病，是不可以预防的。 |  |  |  |  | N |  | 《铁路劳动安全》第206页
208 | 判断题 | 按过轨电缆时，必须在天窗点内进行，一处开挖设一名专职防护人员。 |  |  |  |  | Y |  | 作业安全管理实施细则手册P22
209 | 判断题 | 搬运、拆装重物时，每人负重一般不得超过50KG，做到单一指挥、呼叫应答、同起同落。 |  |  |  |  | Y |  | 作业安全管理实施细则手册P23
210 | 判断题 | 车间网管可以根据需要进行数据修改和更换，不需要批准。 |  |  |  |  | N |  | 作业安全管理实施细则手册P28
211 | 判断题 | 各类网管系统计算机不得兼做他用，严禁在网管计算机上进行与工作系统无关的操作、安装运行与本系统无关的软件。 |  |  |  |  | Y |  | 作业安全管理实施细则手册P28
212 | 判断题 | 患有禁忌症人员可参与２ｍ高的登高作业。 |  |  |  |  | N |  | 劳动安全作业指导书
1 | 判断 | TCP/IP协议的全称是传输控制协议和网际协议 |  |  |  |  | Y | 应知应会 | 高速铁路通信综合维修岗位P61
2 | 判断 | 防火墙采用的最简单的技术是包过滤 |  |  |  |  | Y | 应知应会
3 | 判断 | 数字通信系统的基本任务是高效率而无差错传送数据 |  |  |  |  | Y | 应知应会
4 | 判断 | 我国的顶级的域名是CN |  |  |  |  | Y | 应知应会
5 | 判断 | 在低频传输时，双绞线的抗干扰能力比同轴电缆要高 |  |  |  |  | Y | 应知应会
6 | 判断题 | 《维规》规定蓄电池放电，当电池组内有一个电池电压降到1.8V时应立即停止放电。 |  |  |  |  | Y | 应知应会
7 | 判断题 | 10BASE2同轴细缆网线采用BNC、每一区段最大传送距离是185米，10BaseT无屏蔽双绞网线采用RJ45接头、每一区段最大传送距离是100米。 |  |  |  |  | Y | 应知应会
8 | 判断题 | 48V直流放电回路全程压降不应大于3.2V。 |  |  |  |  | Y | 应知应会
9 | 判断题 | 发现有跨步电压危险时，应单足或并足跳离危险区。 |  |  |  |  | Y | 应知应会 | 铁路劳动安全P88
10 | 判断题 | 工区应备有急救药箱，所有工作人员应掌握预防作业伤害、触电和外伤处理知识。 |  |  |  |  | Y | 应知应会
11 | 判断题 | 光波在光纤中传输时，随着传输距离的增加光功率逐渐减小的现象称为光纤损耗。光纤损耗的单位为dB/km。 |  |  |  |  | Y | 应知应会
12 | 判断题 | 全呼是指总机能叫出该回线上的全部分机。 |  |  |  |  | Y | 应知应会
13 | 判断题 | 数/模变换器的作用是将送话器输出的模拟语音信号经过数/模变换和时分复用等处理后，变换成适合于在数字信道中传输的信号。 |  |  |  |  | N | 应知应会
14 | 判断题 | 数据处理是指对各种数据进行收集、存储、整理、分类、统计、加工、利用、传播等一系列活动的统称。 |  |  |  |  | Y | 应知应会
15 | 判断题 | 数字通信中，为了延长通信距离，在沿线每隔一定的距离加入一个再生中继器。 |  |  |  |  | Y | 应知应会
16 | 判断题 | 铁路局TDCS系统由调度所子系统、车站子系统两大部分组成。 |  |  |  |  | Y | 应知应会
17 | 判断题 | 通信系统基本组成不包含噪声源。 |  |  |  |  | N | 应知应会
18 | 判断题 | 同步数字体系（SDH）系列最基本模块信号是STM-1，其速率为2.048Mbit/s。 |  |  |  |  | N | 应知应会 | 高速铁路通信综合维修岗位P30
19 | 判断题 | 同步网的同步是数字网中所有设备时钟之间的同步。“同步”包括比特定时和帧定时两层含义。 |  |  |  |  | Y | 应知应会
20 | 判断题 | 为保证人身安全，除专业人员按规定作业外，任何人员所携带的物件（包括长杆、导线等）与接触网设备的带电部分需保持1米以上的距离，与回流线有2米以上距离。 |  |  |  |  | N | 应知应会 | 铁路劳动安全P119
21 | 判断题 | 信息是对客观世界中各种事物的变化和特征的反映。 |  |  |  |  | Y | 应知应会
22 | 判断题 | 信源所发出的信息经变换和处理后，送往信道上传输的是数字信号的通信系统称为数字通信系统。 |  |  |  |  | Y | 应知应会
23 | 判断题 | 蓄电池在充电时，把化学能转换成电能。 |  |  |  |  | N | 应知应会 | 高速铁路通信综合维修岗位P100
24 | 判断题 | 严禁在钢轨上、轨枕头、车底下、道心、车端部、站台边站立、坐卧、避风、避雨雪或乘凉。 |  |  |  |  | Y | 应知应会
25 | 判断题 | 用水或一般灭火器浇灭离接触网带电部分不足4m的燃着物时，接触网可不停电。 |  |  |  |  | N | 应知应会 | 电气化铁路劳动安全知识读本P7
26 | 判断题 | 用万用表测量电阻时，测量前或改变欧姆挡位后都必须进行一次调零。 |  |  |  |  | Y | 应知应会
27 | 判断题 | 有两个小灯泡串联在电路中，如果一个灯泡烧断了，另一个灯泡照常亮。 |  |  |  |  | N | 应知应会
28 | 判断题 | 雨天，在接触网下作业人员要穿雨衣，禁止使用雨伞。严禁在接触网支柱下、机车、车辆下避雨、触及接触网的各金属部件。 |  |  |  |  | Y | 应知应会
29 | 判断题 | 语音信号数字化过程中，采用的量化方法是均匀量化。 |  |  |  |  | N | 应知应会
30 | 判断题 | 在带电的接触网下，不能抛掷钢卷尺等测量工具。 |  |  |  |  | Y | 应知应会
31 | 判断题 | 在电气化铁路上，接触网的各导线及其相连部件，通常均带有高压电，因此禁止直接或间接地（通过任何物件，如棒条、导线、水流等）与上述设备接触(接触网特殊带电作业除外)。 |  |  |  |  | Y | 应知应会
32 | 判断题 | 在电阻串联电路中，各电阻上的电压是按电阻值的大小分配的。 |  |  |  |  | Y | 应知应会
33 | 判断题 | 在光缆中，护层是主体。 |  |  |  |  | N | 应知应会
34 | 判断题 | 在接触网带电的情况下长大金属工具、不能超过头顶。 |  |  |  |  | Y | 应知应会
35 | 判断题 | 在接触网支柱及接触网带电部分5m范围以内的金属结构均必须接地，与接触网相连的支柱及金属结构上，若未装设接地线或接地线已损坏时，严禁人员与之接触。 |  |  |  |  | Y | 应知应会
36 | 判断题 | 在与接触网相连的支柱及金属结构上，若未装设接地线或接地线已损坏时，严禁人员与之接触。 |  |  |  |  | Y | 应知应会
37 | 判断题 | 作业人员下道避车时，不能将工具靠放在接触网支柱上。 |  |  |  |  | Y | 应知应会
38 | 判断题 | 噪声源是系统内各种干扰影响的等效结果。（ ） |  |  |  |  | Y
39 | 判断题 | 主存储器所能存储的最大信息量称为主存容量，主存容量就是一台计算机主存储器的大小。 |  |  |  |  | N
40 | 判断题 | 字节与字长的关系是：一个字节由8个二进制位组成，而字长由4个字节组成。 |  |  |  |  | N
41 | 判断题 | 在数字电路中，能够记忆输入脉冲个数的电路称为计数器。 |  |  |  |  | Y
42 | 判断题 | 在通信系统模型中我们把发送、传输和接收端各部分的干扰噪声集中地用一个噪声源来表示。 |  |  |  |  | Y
43 | 判断题 | 在外界磁场作用下，能呈现出不同磁性的物质叫做磁性材料。 |  |  |  |  | Y
44 | 判断题 | 在光纤通信系统中，输入电信号采用脉冲编码信号的通信系统即为模拟光纤通信系统。 |  |  |  |  | N
45 | 判断题 | 在将低速支路信号复用成STM-N信号时经过2个步骤：映射、 复用。 |  |  |  |  | N |  | 高速铁路通信综合维修岗位P181
46 | 判断题 | 在OTDR曲线上可能会产生正增益现象，正增益是由于在熔接点之后的光纤比熔接点之前的光纤产生更多的后向散光而形成的。 |  |  |  |  | Y |  | 高速铁路通信综合维修岗位P161
47 | 判断题 | 线圈右手螺旋定则是：四指表示电流方向，大拇指表示磁力线方向。 |  |  |  |  | Y
48 | 判断题 | 相线间的电压就是线电压。 |  |  |  |  | Y
49 | 判断题 | 相线与零线间的电压就叫相电压。 |  |  |  |  | Y
50 | 判断题 | 2B+D是ISDN最常用和基本的用户网络接口，所以用户可以用的最高住处传递速率是64kbit/s。 |  |  |  |  | N
51 | 判断 | 异步传输是以数据块为单位的数据传输，同步传输是以字符为单位的数据传输 |  |  |  |  | N
52 | 判断 | TCP/IP属于低层协议，它定义了网络接口层 |  |  |  |  | N |  | 高速铁路通信综合维修岗位P61
53 | 判断 | ATM既可以用于广域网，又可以用于局域网，这是因为它的工作原理与Ethernet基本上是相同的 |  |  |  |  | N
54 | 判断 | HTTP是超文本传输协议 |  |  |  |  | Y
55 | 判断 | LAN和WAN的主要区别是通信距离和传输速率 |  |  |  |  | Y
56 | 判断 | OSI层次的划分应当从逻辑上将功能分开，越少越好 |  |  |  |  | N
57 | 判断 | 信噪比是指信号与白噪声的比值，其比值越大，所引起的差错将会越小 |  |  |  |  | Y
58 | 判断 | 在网络中通常使用线路交换、报文交换和分组交换三种交换技术 |  |  |  |  | Y |  | 高速铁路通信综合维修岗位P52
59 | 判断题 | 通过电阻上的电流增大到原来的2倍，则它所消耗的电功率也增大到原来的2倍 |  |  |  |  | N
60 | 判断题 | 信道是信号传输媒介的总称。 |  |  |  |  | Y
61 | 判断题 | 信号是信息的载体。 |  |  |  |  | Y
62 | 判断题 | G．653光纤称为色散位移单模光纤 |  |  |  |  | Y |  | 高速铁路通信综合维修岗位P19
1 | 判断题 | 铁路通信是铁路的重要基础设施，是保障铁路运输安全、提高效率的重要工具。为满足铁路运输经营需要，确保铁路通信安全畅通，规范通信维护管理，统一通信维护标准，特制定本规则。 |  |  |  |  | √ | 应知应会 | 技术规章 | 《铁路通信维护规则(综合管理)》P1
2 | 判断题 | 闭塞设备分为自动闭塞、自动站间闭塞和半自动闭塞 |  |  |  |  | √ | 应知应会 | 技术规章 | 《铁路技术管理规程(普速铁路部分)》第26页
3 | 判断题 | 调度集中系统由铁路总公司、铁路局两级构成。 |  |  |  |  | × | 应知应会 | 技术规章 | 《铁路技术管理规程》第27页
4 | 判断题 | 调度通信应满足铁路运输组织的需要，调度通信网络应保持绝对独立和专用。 |  |  |  |  | × | 应知应会 | 技术规章 | 《铁路技术管理规程》第229页
5 | 判断题 | 在铁路运输生产中，凡设置使用无线电设备的单位，都必须遵守国家和铁道部无线电管理的有关规定。 |  |  |  |  | √ | 应知应会 | 技术规章 | 《铁路技术管理规程》第48页
6 | 判断题 | 在设有接触网的线路上，严禁攀登机车，但可以在车辆装载的货物之上作业。 |  |  |  |  | × | 应知应会 | 技术规章 | 《行车组织规则》第2页
7 | 判断题 | 铁路行车有关人员在执行职务时，必须坚守岗位，穿着规定的服装，佩戴易于识别的证章或携带相应证件，讲普通话。 |  |  |  |  | √ | 应知应会 | 技术规章 | 《铁路技术管理规程》（普速铁路部分）上册第211页
8 | 判断题 | 凡影响行车的施工（特别规定的慢行施工除外）、维修作业，都必须纳入天窗，不得利用列车间隔进行。 |  |  |  |  | √ | 应知应会 | 技术规章 | 《行车组织规则》第160页
9 | 判断题 | 繁忙干线行车中断1小时以上属于一般B类事故 |  |  |  |  | √ | 应知应会 | 技术规章 | 《行车组织规则》第162页
10 | 判断题 | 依据《条例》规定，事故分为特别重大事故、重大事故、较大事故和一般事故四个等级。 |  |  |  |  | √ | 应知应会 | 技术规章 | 《行车组织规则》第162页
11 | 判断题 | 《行规》规定：线路允许速度120km/h及其以上区段，小车仅限在天窗内使用，禁止利用列车间隔使用小车。 |  |  |  |  | √ | 应知应会 | 技术规章 | 《行车组织规则》第164页
12 | 判断题 | 高速铁路接触网一般采用简单链型悬挂方式，普速铁路接触网一般采用弹性链型悬挂方式。 |  |  |  |  | × | 应知应会 | 技术规章
13 | 判断题 | 对停电而未封锁的区间、站场或线路，不允许非电力机车运行或作业。 |  |  |  |  | × | 应知应会 | 技术规章
14 | 判断题 | 铁路信息技术设备按其用途和性质分为两类，一类设备和二类设备，其中一类设备是指：二类设备之外的其他设备。 |  |  |  |  | × |  | 技术规章 | 《铁路技术管理规程》第111页
15 | 判断题 | 铁路信息系统网络中，安全生产网可以与互联网直接连接。 |  |  |  |  | × |  | 技术规章 | 《铁路交通事故调查处理规则》第6页
16 | 判断题 | 全国铁路的行车时刻，均以北京时间为标准，从零时起计算，实行12小时制。 |  |  |  |  | × |  | 技术规章 | 《行车组织规则》第5页
17 | 判断题 | 接触网支柱不应附挂通信、有线电视等非供电线路设施，特殊情况需附挂时，应经铁路局批准。 |  |  |  |  | × |  | 技术规章 | 《行车组织规则》第156页
18 | 判断题 | 列尾装置在使用前，必须按规定进行检测，合格后方可投入使用。 |  |  |  |  | √ |  | 技术规章 | 《行车组织规则》第155页
19 | 判断题 | 造成3人以上10人以下死亡属于较大事故 |  |  |  |  | √ |  | 技术规章 | 《行车组织规则》第160页
20 | 判断题 | 《行规》规定：对新建、改建工程，施工单位应提前20天向铁路局运输处、车务单位提供相关技术资料。 |  |  |  |  | × |  | 技术规章 | 《行车组织规则》第163页
21 | 判断题 | 列车调度员接到供电调度员送电命令通知，检修作业在车站已销记的报告后，应及时发布开通命令。 |  |  |  |  | √ |  | 技术规章 | 《铁路交通事故调查处理规则》第21页
22 | 判断题 | 依据《条例》规定，造成10人以上30人以下死亡的事故属于特别重大事故。 |  |  |  |  | × |  | 技术规章

## 简答题
模块化----安全基础题库
序号 | 试题类型 | 试题内容 | 供选项A | 供选项B | 供选项C | 供选项D | 标准答案 | 难易程度 | 试题出处（X书X页）
1 | 简答题 | 常见的引火源主要有哪些？ |  |  |  |  | 1.明火； 2.火星； 3.电弧和电火花； 4.化学反应热和生物热。 | 应知应会 | 《铁路劳动安全》P182-P183
2 | 简答题 | 常见物体打击事故类型 |  |  |  |  | 1.坠落物伤人2.飞溅物伤人3.抛落物伤人4.惯性力伤人 | 应知应会 | 铁路劳动安全第157页
3 | 简答题 | 按充装灭火剂种类不同，常用灭火器有哪些类型？ |  |  |  |  | 水型、干粉型、二氧化碳型、空气泡沫型卤代烷型7150型等灭火器具。 | 应知应会 | 铁路劳动安全第186页
4 | 简答题 | 电务设备故障分为哪几类？ |  |  |  |  | 责任故障和非责任故障。 | 应知应会 | 《铁路电务安全规则》知识问答p67
5 | 简答题 | 故障责任是如何划分的？ |  |  |  |  | 全部责任、主要责任、重要责任、次要责任和同等责任。 | 应知应会 | 《铁路电务安全规则》知识问答p67
6 | 简答题 | 火灾燃烧的要素 |  |  |  |  | 1.可燃物2.氧化剂3.引火源 | 应知应会 | 铁路劳动安全第182页
7 | 简答题 | 抗寒防病的方法？ |  |  |  |  | 常喝白开水，常喝枣姜汤，坚持冷水洗脸，床头常放柑橘和薄荷油，夜卧桑菊枕。 | 应知应会 | 《铁路劳动安全》P219
8 | 简答题 | 灭火的基本方法 |  |  |  |  | 1.火灾报警方法 2.冷却灭火法 3.窒息灭火法 4.隔离灭火法 5.化学抑制灭火法 | 应知应会 | 《铁路劳动安全》P185-P186
9 | 简答题 | 起火初期应急处置把握的要点是什么？ |  |  |  |  | 一是使用现场灭火器材及时扑救；二是要立即报火警。 | 应知应会 | 铁路劳动安全第185页
10 | 简答题 | 起重伤害事故类型 |  |  |  |  | 1.打击伤害事故； 2.夹挤伤害事故； 3.坠落伤害事故； 4.触电伤害事故； 5.倾翻伤害事故。 | 应知应会 | 《铁路劳动安全》P144-P145
11 | 简答题 | 人体触电方式有几种？ |  |  |  |  | 直接接触触电、间接接触触电、跨步触电、高压电场对人体的伤害、静电对人体的伤害、雷电。 | 应知应会 | 《铁路劳动安全》P85
12 | 简答题 | 上下传递工具、材料有何要求？ |  |  |  |  | 上下传送材料，特别是易滑的钢材，绳结必须系牢，以防止材料散落伤人。严禁上下作业和抛递工具材料。 | 应知应会 | 《铁路劳动安全》P162
13 | 简答题 | 现场急救的主要任务。 |  |  |  |  | 抢救生命减少伤员痛苦，预防并发症正确而迅速的把伤病员转送到医院。 | 应知应会 | 铁路劳动安全第246页
14 | 简答题 | 中暑按病性轻重可分为哪几类？ |  |  |  |  | 先兆中暑，轻症中暑，重症中暑。 | 应知应会 | 铁路劳动安全第206页
15 | 简答题 | 重症中暑按症状分为哪4种？ |  |  |  |  | 热痉挛、热衰竭、日射病、热射病 | 应知应会 | 《铁路劳动安全》P207
16 | 简答题 | 作业人员出现中暑症状时应怎么办？ |  |  |  |  | 立即采取救助措施使其迅速脱离高温环境，到通风阴凉处休息，供给防暑降温饮料，并采取必要的对症处理措施。 | 应知应会 | 铁路劳动安全第209页
17 | 简答题 | “三不动”的内容是什么 |  |  |  |  | 三不动：未登记联系好不动；对设备性能、状态不清楚不动；正在使用中的设备不动。 | 应知应会 | 作业安全管理实施细则手册P2
18 | 简答题 | “三不离”的内容是什么 |  |  |  |  | 三不离：工作完了，不彻底试验良好不离；影响正常使用的设备缺点未修好前不离；发现设备有异状时，未查清原因不离。 | 应知应会 | 作业安全管理实施细则手册P2
19 |  | “三不放过”的内容是什么 |  |  |  |  | 三不放过：事故原因分析不清不放过；没有防范措施不放过；事故责任者和群众没有受到教育不放过。 | 应知应会 | 作业安全管理实施细则手册P2
20 | 简答题 | 安全监督配合作业所需工具及材料有哪些？ |  |  |  |  | 绝缘鞋、反光防护服、安全帽、口哨、便携自动电话、无线手持台（GSM-R手机）或定位手机、彩条旗、警示牌、《营业线施工安全监督记录本》等 | 应知应会 | 通信劳动安全作业 DWBZ/TZ.0
21 | 简答题 | 保证用电安全的基础要素有哪几种？ |  |  |  |  | 电气绝缘、安全距离、安全载流量、标识 | 应知应会 | 铁路劳动安全 第91页
22 | 简答题 | 电气化铁路站场施工作业时，如果需用水时有哪些要求 |  |  |  |  | 电气化铁路站场施工作业时，如果需用水时，严禁将水流向接触网方向喷射，保持水流与接触网带电部分有2m以上距离，以防触电事故的发生。站场施工作业时，装卸湿粉石灰，应远离接触网，防止破坏及降低接触网对地绝缘。 | 应知应会 | 电气化铁路劳动安全知识读本-第九章房建作业劳动安全知识 复习题
23 | 简答题 | 冬季气候特点？ |  |  |  |  | 冷、长、滑、凝、笨、畏、忙 | 应知应会 | 铁路劳动安全 第219页
24 | 简答题 | 对参加营业线维修施工的劳务工，有哪些规定要求？ |  |  |  |  | （1）用工车间部门对劳务工要进行劳动人身和施工行车安全培训、法制教育和日常管理，考试合格后方可上岗。 （2）参加营业线施工和维修的劳务工，必须由具有带班资格的正式职工带领。不准劳务工单独上道作业。（3）劳务工不能担任营业线施工的施工安全防护员及带班人员等工作，不准单独使用各类作业车辆。 | 应知应会 | 通信劳动安全作业 DWBZ/TZ.0
25 | 简答题 | 对高于36V电压的电务设备进行带电作业时，应遵守哪些规定， |  |  |  |  | 一、使用带绝缘的工具，穿绝缘胶鞋（室内应站在绝缘板上）。二、不得同时接触导电和接地部分。三、未脱离导电部分时，不得与站在地面的人员接触或相互传递工具、材料。 | 应知应会 | 铁路电务安全规则P29
26 | 简答题 | 对作业人员使用劳动防护用品的要求是什么？ |  |  |  |  | 所有作业人员必须按规定使用劳动保护用品，上线作业必须穿着黄色防护服，防护帽。夜间作业应穿着带有反光功能的防护服。冬季室外作业时所戴防寒帽应有耳孔。 | 应知应会 | 劳动安全作业指导书
27 | 简答题 | 发现有跨步电压危险时应该采取什么措施? |  |  |  |  | 应单足或并足跳离危险区，易可沿半径垂直方向小步慢慢退出 | 应知应会 | 铁路劳动安全p88页1行
28 | 简答题 | 防暑药品有哪些？ |  |  |  |  | 藿香正气水、十滴水、祛风油等 | 应知应会 | 铁路劳动安全 第211页
29 | 简答题 | 根据事故致因理论，事故致因因素包括哪四个方面？ |  |  |  |  | 人的因素，物的因素，环境因素，管理因素 | 应知应会 | 铁路劳动安全65
30 | 简答题 | 横越线路时的“一必须，三禁止”是什么？ |  |  |  |  | 必须做到“一站、二看、三通过”，严禁抢越、钻车或穿越两车间隙，眼睛在道心或枕木头上行走，严禁扒乘机车车辆以车代步 | 应知应会 | 铁路劳动安全 第22页
31 | 简答题 | 简述劳动安全“八防”措施？ |  |  |  |  | 防车辆伤害、防高处坠落、防触电伤害、防起重伤害、防物体打击、防机具伤害、防爆炸伤害、防中毒、窒息。 | 应知应会 | 铁路劳动安全
32 | 简答题 | 简述施工组织原则 |  |  |  |  | 施工不行车，行车不施工 | 应知应会 | 高速铁路综合维修岗位p8
33 | 简答题 | 简述室内电源测试时的安全注意事项 |  |  |  |  | 要站在绝缘板上，测试笔棒要保持绝缘良好。各种防护地线齐全，性能良好，并做到互不连接，保持各自绝对独立 | 应知应会 | 电气化铁路安全培训考试指南 175页
34 | 简答题 | 跨步电压的定义。 |  |  |  |  | 指电气设备碰壳或者电力系统一相发生接地短路时，电流从接地处四散流出，在地面上形成不同的电位分布，人走进短路点时，两脚之间的电位差。 | 应知应会 | 《电气化铁路劳动培训考试指南》20页
35 | 简答题 | 什么是高处作业？ |  |  |  |  | 凡在坠落高度基准面2M以上（含2m）有可能坠落的高处进行作业，都称为高处作业 | 应知应会 | 铁路劳动安全 第123页
36 | 简答题 | 营业线施工是指什么？ |  |  |  |  | 系指影响营业线设备稳定、设备使用和行车安全的各种施工，分为施工作业和维修作业。 | 应知应会 | 通信劳动安全作业 DWBZ/TZ.0
37 | 简答题 | 在长大桥上和隧道内下道避车的要求是什么。 |  |  |  |  | 接到有车通知应提前10分钟下道避车，避车时必须在避让台（洞）等避车区域内避车，严禁在邻线和二线之间或非避让区避车。 | 应知应会 | 通信作业劳动安全作业 DWBZ/TZ.0
38 | 简答题 | 驻站“三确认”制度指哪三确认？ |  |  |  |  | 确认现场防护员姓名、确认现场防护员听清、确认现场作业人员机具下道。 | 应知应会 | 上海通信段作业劳动安全指导书5页
39 | 简答题 | 简述登高作业时，应携带那些安全防护用品 |  |  |  |  | 安全带，穿防滑鞋，带安全帽 | 应知应会 | 《铁路劳动安全》
40 | 问答题 | 火灾事故应急处置必须把握好哪两点？ |  |  |  |  | 一是使用现场灭火器材及时扑救；二是要立即报火警。 | 应知应会 | 《铁路劳动安全》P185
41 | 简答题 | “上道作业”是指？ |  |  |  |  | 指作业人员在封闭区段进入两侧封闭设施，非封闭区段为进入路肩、桥梁或隧道范围内的作业。 | 应知应会 | 作业安全管理实施细则手册P1
42 | 简答题 | 《铁路技术管理规程》包括高速铁路和普速铁路两部分，高速铁路部分适用于哪些铁路？ |  |  |  |  | 适用于200 km/h及以上的铁路和200 km/h以下仅运行动车组列车的铁路。 | 应知应会 | 作业安全管理实施细则手册P1
43 | 简答题 | 电务安全风险主要包括哪几个方面？ |  |  |  |  | 管理、设备、人员和环境。 | 应知应会 | 铁路电务安全规则知识问答P4
44 | 简答题 | 作业人员上道前，应确认“三必须、二要有”制度已落实到位，否则，不得上道作业。“三必须”是哪些？ |  |  |  |  | 进作业通道门必须按规定设置防护；各类作业前必须按规定登销记；上道必须凭命令。 | 应知应会 | 作业安全管理实施细则手册P3
45 | 简答题 | 作业人员上道前，应确认“三必须、二要有”制度已落实到位，否则，不得上道作业。“二要有”是指什么？ |  |  |  |  | 施工、维修作业要有计划；应急处置要有指导。 | 应知应会 | 作业安全管理实施细则手册P4
46 | 简答题 | 火灾危险隐患分为哪几类？ |  |  |  |  | 1.电气隐患2.物料隐患3.生活用火隐患.4.吸烟隐患5.违反安全规定。 | 应知应会 | 铁路劳动安全第184页
47 | 简答题 | 冬季作业人员的特点有哪些 |  |  |  |  | 畏寒情绪，行动不灵敏，瞭望困难 | 应知应会 | 《铁路劳动安全》第 209页
48 | 简答题 | 根据接触毒物时间长短，发病缓急，中毒分为哪几类？ |  |  |  |  | 急性中毒，慢性中毒，亚急性中毒。 | 应知应会 | 铁路劳动安全第193页
49 | 简答题 | 触电时人体会受到某种程度的伤害，按其形式可分为哪几种？ |  |  |  |  | 触电时人体会受到某种程度的伤害，按其形式可分为电击和电伤两种。 | 应知应会 | 《铁路劳动安全》
50 | 简答题 | 窒息一般可分为哪些？ |  |  |  |  | 缺氧窒息、中毒窒息。 | 应知应会 | 《铁路劳动安全》第 194页
51 | 简答题 | 起重伤害危险源主要分哪几个方面？ |  |  |  |  | 人的因素，物的因素，环境因素，管理因素等4个主要方面。 | 应知应会 | 《铁路劳动安全》第七章 146页
52 | 简答题 | 工区正常检修作业前召开的班前安全预想会有哪些要求？ |  |  |  |  | 1.本工区作业班前安全预想会，由工长（或指定负责人）组织；多工区联合作业，由车间组织。2.所有作业人员均应参加安全预想会议，预想会议须进行录音记录、存档，并上传至车间网调工区。3.驻站联络员和现场防护员，由作业负责人根据不同作业项目布置安全防护措施和防护体系，确定驻站联络员和现场防护员。 |  | 《作业安全管理实施细则》
53 | 简答题 | 作业人员出现中暑症状时应如何处理？ |  |  |  |  | 应当立即采取救助措施，使其迅速脱离高温环境。到通风阴凉处休息，供给防暑降温饮料，并采取必要的对症处理措施；病情严重者，应当及时送医疗卫生机构治疗。 |  | 铁路劳动安全 209页
54 | 简答题 | 安全色包括哪几种颜色？ |  |  |  |  | 红、蓝、黄、绿4种颜色 | 应知应会 | 铁路劳动安全第15页
55 | 简答题 | 防止机械伤害的“四不准”的安全规定？ |  |  |  |  | １.机电设备不准带病运转； ２.机电设备不准超负荷运转； ３.机电设备不准在运转时维修保养； ４.机电设备运行时，操作人员不准将头、手、身伸入运转的机械行程范围内。 |  | 《铁路劳动安全》P170
56 | 简答题 | 高处作业等级 |  |  |  |  | 按不同的坠落高度，高处作业的等级可分为4级，高度在2-5m时，称为1级高处作业；高度在5-15m时，称为2级高处作业；高度在15-30m时，称为3级高处作业；高度在30m以上时，称为4级或特级高处作业； |  | 《铁路劳动安全》P124
57 | 简答题 | 铁路交通事故定义 |  |  |  |  | 铁路交通事故是指铁路机车车辆在运行过程中与行人、机动车、非机动车、牲畜及其他障碍物相撞，或者铁路机车车辆发生冲突、脱轨、火灾、爆炸等影响铁路正常行车的铁路交通事故。 |  | 《铁路劳动安全》P9
58 | 简答题 | 预防中暑的措施有那些？（写3点） |  |  |  |  | 1.在酷热的天气下不应作长程的登山或远足等活动2.户外活动最好安排在早上或黄昏后3.应补充足够水分以防脱水现象4.不应留在停泊的车内 |  | 铁路劳动安全第212页
59 | 简答题 | 电气化铁路附近发生火灾时，须遵守的规定 |  |  |  |  | 1.距牵引供电设备带电部分不足4m的燃着物体，使用水或灭火器时，牵引供电设备必须停电。 2.距牵引供电设备带点部分超过2m的燃着物体，使用沙土灭火时，牵引供电设备可不停电，但须保持灭火机具及沙土等与带电部分的距离在2m以上。 |  | 《铁路劳动安全》P112
60 | 简答题 | 防止机械伤害的“二必须”的安全规定？ |  |  |  |  | 1.机电设备应完好，必须有可靠有效的安全防护装置； ２.机电设备停电、停工休息时必须拉闸关机，电箱按要求上锁； |  | 《铁路劳动安全》P170
61 | 简答题 | 低压触电事故的应急措施 |  |  |  |  | 1、关断电源闸刀 2、使用绝缘钳剪断导线 3、使导线与被害者分开（用干燥的木棍或绳索） 4、、把触电者脱离导线，使触电者和土地分离。 |  | 电气化铁路安全培训考试指南 29页
62 | 简答题 | 冬季防寒应避免什么？ |  |  |  |  | 1、被褥太厚；2、蒙头睡觉；3、日晒过长；4、紧闭门窗；5、减少运动；6、戴口罩防冷；7、热水洗脸；8、饮酒预寒；9、手脚冰冻用火烤；10、皮肤发痒用手抓 |  | 铁路劳动安全 第218页
63 | 简答题 | 对施工危险地段的通信光电缆应该采取哪些安全防护措施？ |  |  |  |  | （1）对施工危险地段要补齐光电缆标桩，采用挂彩旗、树警示牌等方式对电缆径路进行标识；（2）对在光电缆径路3米范围内的人工开挖作业或光电缆径路5米范围内的大型机械作业，盯控施工单位对电缆径路采取硬隔离措施，并对防护措施的有效性进行检查。 |  | 通信劳动安全作业 DWBZ/TZ.0
64 | 简答题 | 感应电防护根本办法？ |  |  |  |  | 穿上既能与地良好接触，又有一定屏蔽作用的静电防护服或者导电鞋，以保持人体与地的良好接触向大地流泄电荷 |  | 铁路劳动安全 第88页
65 | 简答题 | 什么是静电触电？ |  |  |  |  | 用电设备的某个部位上存储的电荷通人体放电引起的触电 |  | 铁路劳动安全 第89页
66 | 简答题 | 什么是直接接触触电？ |  |  |  |  | 人体直接接触或过分靠近电气设备及线路的带电导体而发生的触电现象 |  | 铁路劳动安全 第85页
67 | 简答题 | 什么是中暑？ |  |  |  |  | 当环境温度过高，人体某些生理调节不能有效地控制体温时，当体温升至42℃或以上时，会出现全身痉挛或昏迷等现象。 |  | 铁路劳动安全 第212页
68 | 简答题 | 先兆中暑有哪些表现？（至少答五个） |  |  |  |  | 疲乏、头昏、眼花、耳鸣、口渴、恶心、注意力不集中、动作不协调。 |  | 《铁路劳动安全》206页
69 | 简答题 | 造成机车车辆伤害的主要因素可以分为哪些？ |  |  |  |  | 1.作业人员违章抢道、走道心、钻车底、跳车、扒车、以车代步、作业侵限等人为因素造成的伤害。 2.线路上作业不设防护、作业防护不到位、作业环境不良、违章指挥等管理因素照成的伤害。 |  | 铁路劳动安全P31业9行
70 | 简答题 | 安全标志分为哪四大类？ |  |  |  |  | 禁止标志、警告标志、指令标志、提示标志。 |  | 铁路电务安全规则P13
71 | 简答题 | 简述室内电源测试时的安全注意事项 |  |  |  |  | 要站在绝缘板上，测试笔棒要保持绝缘良好。各种防护地线齐全，性能良好，并做到互不连接，保持各自绝对独立 |  | 电气化铁路安全培训考试指南 175页
72 | 简答题 | 冬季上班前有关要求。 |  |  |  |  | 1.上班前严禁饮酒，充分休息保证工作时精力充沛，思想集中。2.工作前必须按规定穿戴好防护用品，防寒帽必须有耳孔且孔径不小于20ｍｍ，禁止穿高跟鞋，塑料底鞋及带钉子鞋作业。3.作业前认真检查确认使用的工具、交接的设备交接良好，严禁使用不良机具，间隔执行岗位责任制和交接班制度。 |  | 铁路劳动安全第224页
73 | 简答题 | 高处坠落事故主要类型 |  |  |  |  | 1.攀登作业坠落事故； 2.临边作业坠落事故； 3.悬空作业坠落事故； 4.脚手架作业坠落事故； 5.坡面上作业坠落事故； 6.屋面上作业坠落事故； 7.拆除工程中坠落事故； 8.梯子上作业坠落事故； 9.操作平台作业坠落事故； 10.石棉瓦等轻型房屋坠落事故。 |  | 《铁路劳动安全》P124-P126
74 | 简答题 | 2M误码仪的主要功能？ |  |  |  |  | 主要用来对通信网络的E1传输电路（2M电路）进行误码测试。 | 应知应会 | 高速铁路通信综合维修岗位P162
75 | 简答题 | GSM-R区段CTC系统三个业务功能？ |  |  |  |  | 无线调度命令，无线进路预告，无线车次号校核 | 应知应会 | 高速铁路通信综合维修岗位P132
76 | 简答题 | OTDR中文名称？ |  |  |  |  | 光时域反射仪 | 应知应会 | 高速铁路通信综合维修岗位P160
77 | 简答题 | 对从事电化区段工作的哪些人员事先应进行安全考试? |  |  |  |  | 对初到电气化铁路区段工作的所有人员，必须经过电化区段安全知识培训，并经考试合格后，方准作业。 | 应知应会
78 | 简答题 | 防护时需做到哪四不准？ |  |  |  |  | 不准擅自离岗；不准与他人闲谈；不准以蹲、坐、卧姿进行防护；不准参与作业或做与防护工作无关的事情。 | 应知应会
79 | 简答题 | 非电气化区段有关人员临时进入电化区段工作有何要求? |  |  |  |  | 对非电气化区段的有关人员临时进入电化区段工作时，应由分配工作单位的负责人向有关人员传达电化区段安全注意事项。 | 应知应会
80 | 简答题 | 简述钳型电流表的作用？ |  |  |  |  | 在不切断电路的情况下来测量负载或线路上的电流。 | 应知应会 | 高速铁路通信综合维修岗位P165
81 | 简答题 | 简述三不放过内容？ |  |  |  |  | ①事故原因分析不清不放过；②没有防范措施不放过；③事故责任者和职工没有受到教育不放过。 | 应知应会
82 | 简答题 | 接触网设备从什么时间开始即认定为带电设备? |  |  |  |  | 所有接触网设备，自第一次受电开始即认定为带电设备。之后，在未办理停电接地手续之前，均按有电对待。 | 应知应会
83 | 简答题 | 什么叫接地装置? |  |  |  |  | 为了可靠接地，一般采用金属体插人大地，可用导线连接在电气设备上，该接地导线与接地金属体合在一起叫接地装置。 | 应知应会 | 高速铁路通信综合维修岗位P101
84 | 简答题 | 雷雨天气,作业人员应注意哪些事项? |  |  |  |  | 雷雨天气作业人员必须远离供电设备，以防止因绝缘不好或有“雷击”、“电闪”时造成高压电伤人。雨天作业人员要穿雨衣，禁止使用雨伞。严禁在接触网支柱下避雨、机车、车辆下避雨、触及接触网的各金属部件，禁止在接触网上进行一切作业。 | 应知应会
85 | 简答题 | 铁路通信设备包括哪些？（答案不少于6项） |  |  |  |  | 通信线路、传输、接入网、时钟及时间同步、数据网、电话交换、调度通信（FAS）、会议通信、电报通信、应急通信、广播与站场通信、综合视频监控、列车无线调度通信、数字移动通信（GSM-R）、通信电源、监控监测系统等 | 应知应会
86 | 简答题 | 作业人员下道避车时，应注意什么? |  |  |  |  | 作业人员下道避车时，除按规定避车外，不要将工具靠放在接触网支柱上；有信号机的地方列车通过时，不能触摸信号机，以防止由于列车振动，使信号机摇晃，产生感应电流伤人。 | 应知应会
87 | 简答题 | 小功率直流稳压电源由几个部分组成？ |  |  |  |  | 变压器、整流电路、滤波电路、稳压电路。
88 | 简答题 | 如何使触电人员脱离电源? |  |  |  |  | (1)如果触电者距隔离开关较近，应立即拉开隔离开关、切断电源。 (2如果触电者距隔离开关较远，救护人员应穿绝缘鞋、戴绝缘手套，使用绝缘棒使触电者脱离电源（救护者要与触电保持2m以上安全距离）。 (3)在紧急情况下，也可以采用抛线短路法迫使电源开关跳闸。抛线地点应选在牵引变电所方向，距离触电者5m以外地点，并注意防止短路电流伤人。
89 | 简答题 | 发现有人触电时如何处理? |  |  |  |  | 发现有人触电时，首先使触电者迅速脱离电源，救护者不能直接接触触电者的身体。触电者脱离电源后，应把触电者安放在空气新鲜、温暖处所休息，如触电者神志昏迷或处于“假死”状态，应将病人仰卧，立即Y症施行人工呼吸法或者心脏挤压法或者两种方法同时进行抢救，并速请医生诊治或送往医院救治。
90 | 简答题 | 触电形式主要有哪几种? |  |  |  |  | (1)人体直接碰触带电的导体。 (2)人体碰触绝缘损坏的电气设备。 (3)人站在接地电流通过的地面上两只脚承受跨步电压。 (4)人体与高压带电体之间小于放电距离，形成通过人体放电。
91 | 简答题 | 铁路行车通信业务有哪些？（答案不少于5项） |  |  |  |  | 1、列车调度指挥系统；2、调度集中系统；3、信号微机监测系统；4、运输管理信息系统；5、列车运行控制系统；6、电力电牵远动系统；7、自然灾害及异物侵限监测系统；8、客票系统；9、旅客服务信息系统；10、道岔融雪系统；11、地对车安全监控系统；12、半自动闭塞
92 | 问答题 | 通信线路或设备损坏时，应按下列顺序抢通和恢复（普速） |  |  |  |  | （1）列车调度电话 （2）站间行车电话、扳道电话、信号闭塞线路 （3）列车调度指挥系统和调度集中系统的网络通道 （4）牵引供电远动通道（5）信号安全数据网通道（6）车辆运行安全检测传输通道（7）旅客服务系统通道 （8）客票系统通道 （9）车号自动识别系统通道 （10）其他 | 应知应会 | 技术规章 | 《铁路技术管理规程》第9页
93 | 问答题 | 根据事故等级，事故可分为哪些类型？ |  |  |  |  | 事故分为特别重大事故、重大事故、较大事故和一般事故四个等级 | 应知应会 | 技术规章 | 《铁路技术管理规程》（普速铁路部分）第10页
94 | 问答题 | 根据事故等级，一般事故可分为哪些类型？ |  |  |  |  | 一般A类事故、一般B类事故、一般C类事故、一般D类事故 | 应知应会 | 技术规章 | 《行车组织规则》第154页
95 | 问答题 | 《铁路技术管理规程》包括高速铁路和普速铁路两部分，普速铁路部分适用于哪些铁路？ |  |  |  |  | 适用于200 km/h以下的铁路。（仅运行动车组列车的铁路除外） | 应知应会 | 技术规章
96 | 问答题 | 《高速铁路行车组织细则》适用于集团公司管内哪种铁路？ |  |  |  |  | 200km/h及以上的铁路和200km/h以下仅运行动车组列车的铁路 | 应知应会 | 技术规章
97 | 问答题 | 障碍性质分责任与非责任两类，责任障碍统计包括哪些？ |  |  |  |  | （1）违章违纪；（2）维修不良；（3）施工影响；（4）原因不明。 | 应知应会 | 技术规章