## 填空题
序号 | 试题类型 | 试题内容 | 供选项 | 供选项 | 供选项 | 供选项 | 标准答案 | 难易程度 | 题目依据 | 题目出处
1 | 填空题 | 光（电）缆标识沿缆线径路埋设，埋设直线间距（ ）。 |  |  |  |  | 50m | 应知应会 | 通信维规 | 《铁路通信维护规则设备维护》1附录A.1.2
2 | 填空题 | 140mm×140mm×1500mm的标桩埋设深度为（ ） |  |  |  |  | 500 mm | 应知应会 | 通信维规 | 《铁路通信维护规则设备维护》1附录A.1.3
3 | 填空题 | 标桩按（）方向顺序编号，编号段以车站区间为单位，光（电）缆径路在同一径路的，在标桩合并后统一流水编号。 |  |  |  |  | 上行至下行 | 应知应会 | 通信维规 | 《铁路通信维护规则设备维护》1附录A.1.4.1
4 | 填空题 | 通话柱编号()为单位，每一区间以上行方向第一个通话柱为起始端，编为N-01，依次编号至区间末端。 |  |  |  |  | 以区间 | 应知应会 | 作业指导书 | 通信线路及附属设施作业DWBZ/TZ.1.2
5 | 填空题 | 通话柱编号采用黑体、( )号字体，居中喷刷在通话柱盒面向铁路面。 |  |  |  |  | 200 | 应知应会 | 作业指导书 | 通信线路及附属设施作业DWBZ/TZ.1.2.1
6 | 填空题 | 高铁、客专通信线路光缆编号原则为自上行往下行方向从小到大上下行缆( )。 |  |  |  |  | 各自编号 | 应知应会 | 作业指导书 | 通信线路及附属设施作业DWBZ/TZ.1.2.1
7 | 填空题 | 人、手孔孔盖稳固可靠，()良好。 |  |  |  |  | 包封 | 应知应会 | 作业指导书 | 通信线路及附属设施作业DWBZ/TZ.1.1
8 | 填空题 | 人、手孔内整洁干净，无杂物人、手孔内光电缆排列整齐，绑扎固定良好，并悬挂光电缆()，标牌悬挂位置在距人、手孔进出口10cm处光电缆身上。 |  |  |  |  | 去向标 | 应知应会 | 作业指导书 | 通信线路及附属设施作业DWBZ/TZ.1.1
9 | 填空题 | 防护桥槽、钢管每隔（）位置喷刷一处“通信光电缆”标识。 |  |  |  |  | 5-20m | 应知应会 | 作业指导书 | 通信线路及附属设施作业DWBZ/TZ.1.1
10 | 填空题 | 光电缆线路进出口防护设施齐全、稳固、整齐、美观，上下桥处（）。 |  |  |  |  | 无易燃物 | 应知应会 | 作业指导书 | 通信线路及附属设施作业DWBZ/TZ.1.1
11 | 填空题 | 光电缆槽道径路应稳固，墙体及盖板应无破损，盖板连接处()。 |  |  |  |  | 用水泥勾缝密封牢固 | 应知应会 | 作业指导书 | 通信线路及附属设施作业DWBZ/TZ.1.1
12 | 填空题 | 电缆充气机各分气路应标注()和电缆型号。 |  |  |  |  | 用途 | 应知应会 | 作业指导书 | 通信线路及附属设施作业DWBZ/TZ.1.1
13 | 填空题 | 通信电源及机房环境监控系统由监控中心、监控站、（ ）和通信通道组成 |  |  |  |  | 监控终端 | 应知应会 | 通信维规 | 《铁路通信维护规则设备维护》21.1.3
14 | 填空题 | 监控监测系统的集中检修项目中有检查设备接地状况以及各接口（）的外观和连接状况 |  |  |  |  | 防雷器 | 应知应会 | 通信维规 | 《铁路通信维护规则设备维护》21.3.3
15 | 填空题 | 光纤通信的三个工作窗口分别是850nm、1310nm、（ ）。 |  |  |  |  | 1550nm | 应知应会 | 高速铁路岗位培训教材 | 《高速铁路通信综合维修岗位》P18
16 | 填空题 | 光纤由纤芯、包层、（ ）三部分组成。 |  |  |  |  | 涂覆层 | 应知应会 | 高速铁路岗位培训教材 | 《高速铁路通信综合维修岗位》P19
17 | 填空题 | 一个STM-1的SDH速率等级能复用进（ ）个2M信号或 3个34M信号或1个140M信号？ |  |  |  |  | 63 | 应知应会 | 高速铁路岗位培训教材 | 《高速铁路通信综合维修岗位》P32
18 | 填空题 | 全部作业完成后，联系汇报网管确认设备工作正常,无告警信息。检查工具有无遗漏，并在《 》登记离开时间，查看通信机房内无异常现象后离开。 |  |  |  |  | 通信机房出入记录薄 | 应知应会 | 作业指导书 | 通信电源设备作业 DWBZ/TZ.5.1.1
19 | 填空题 | 蓄电池组的均衡充电应定期进行，通信维规规定一般（）进行一次 |  |  |  |  | 一季度 | 应知应会 | 通信维规 | 《铁路通信维护规则设备维护》20.3.3.5
20 | 填空题 | 交流配电设备日常巡检作业前按要求穿戴安全防护用品，检查绝缘垫、工具等确保符合交流电检查相关要求，作业人员严禁佩戴戒指、手表等金属饰品，防止（ ）。 |  |  |  |  | 触电 | 应知应会 | 作业指导书 | 通信电源设备作业 DWBZ/TZ.5.1.1
21 | 填空题 | 在进行传输列头柜熔丝、空气开关检查及功能试验项目时，使用的机械工具一定要将（ ）用绝缘胶带缠绕防止造成设备短路； |  |  |  |  | 外露金属部分 | 应知应会 | 作业指导书 | 传输与接入设备作业 DWBZ/TZ.2.1.1
22 | 填空题 | 各类机房应设置（ ），对机房的温度、湿度、水浸、烟感、门禁（门磁）、通信电源、空调等进行实时监控。 |  |  |  |  | 环境监控系统 | 应知应会 | 通信维规 | 《铁路通信维护规则综合管理》 7.3.2
23 | 填空题 | 通信电源设备包括交直流配电设备、（）、UPS电源、逆变器、蓄电池组、发电机组、供电线路、防雷及接地装置等。 |  |  |  |  | 高频开关电源 | 应知应会 | 通信维规 | 《铁路通信维护规则设备维护》20.1.2
24 | 填空题 | SDH传输系统的两个重要性能指标是抖动、（ ）。 |  |  |  |  | 误码 | 应知应会 | 高速铁路岗位培训教材 | 《高速铁路通信综合维修岗位》P38
25 | 填空题 | 天馈系统驻波比不大于（） |  |  |  |  | 1.5 | 应知应会 | 通信维规 | 《铁路通信维护规则设备维护》17.4.7
26 | 填空题 | GSM-R系统的无线工作频率范围为:上行（ ）MHz，下行930-934MHz。 |  |  |  |  | 885-889 | 应知应会 | 高速铁路岗位培训教材 | 《高速铁路通信综合维修岗位》P69
27 | 填空题 | 光缆按使用光纤的种类不同可分为多模光缆和（）。 |  |  |  |  | 单模光缆 | 应知应会 | 高速铁路岗位培训教材 | 《高速铁路通信综合维修岗位》P20
28 | 填空题 | 电缆芯线常见的故障有：断线 、混线、接地、（ ） 。 |  |  |  |  | 绝缘不良 | 应知应会 | 高速铁路岗位培训教材 | 《高速铁路通信综合维修岗位》 P196、P197
29 | 填空题 | 光纤收容时的弯曲半径不应小于()㎜。 |  |  |  |  | 40 | 应知应会 | 通信维规 | 《铁路通信维护规则设备维护》1.4.1.14
30 | 填空题 | 固态录音仪录音控制方式分为（ ）和电控（LC）。 |  |  |  |  | 声控（SC） | 应知应会 | 设备说明书 | 恒业固态语音记录仪说明书
31 | 填空题 | SDH传输系统中，我们平时所说的1个2M（VC12）其速率为（ ） |  |  |  |  | 2.048 Mbit/s | 应知应会 | 高速铁路岗位培训教材 | 《高速铁路通信综合维修岗位》P32
32 | 填空题 | 我国铁路传输网的网络结构总体上可分为骨干层、汇聚层和（）。 |  |  |  |  | 接入层 | 应知应会 | 高速铁路岗位培训教材 | 《高速铁路通信综合维修岗位》P35
33 | 填空题 | ONU属于接入网的用户侧设备，为用户提供（ ）、数据通信、图像等各种UNI接口。 |  |  |  |  | 电话 | 应知应会 | 高速铁路岗位培训教材 | 《高速铁路通信综合维修岗位》P46
34 | 填空题 | UPS（即不间断电源）同时具备（ ）和整流功能。 |  |  |  |  | 逆变 | 应知应会 | 高速铁路岗位培训教材 | 《高速铁路通信综合维修岗位》P99
35 | 填空题 | 车站值班员FAS台强制拆除“299”紧急呼叫方式为：在FAS前台拨号盘中输入（ ） |  |  |  |  | *** | 应知应会 | 通信段文件 | 上通信高通发[2015]233号
36 | 填空题 | 高频开关电源柜中交流接触器的作用是实现（） |  |  |  |  | 两路交流电转换 | 应知应会 | 高速铁路岗位培训教材 | 《高速铁路通信综合维修岗位》P97
37 | 填空题 | GSM-R馈线通常按线径分为：1/2、（ ）、5/4、13/8馈线，馈线的直径越大，信号衰减越小。 |  |  |  |  | 7/8 | 应知应会 | 高速铁路岗位培训教材 | 《高速铁路通信综合维修岗位》P78
38 | 填空题 | 接入网设备每块PV8板提供（ ）个E1接口 |  |  |  |  | 8 | 应知应会 | 接入网教材 | SG002102 接入网硬件结构与原理ISSUE1.1 P25
39 | 填空题 | 通信设备或电路原因造成（ ）级列控系统降级运用，列一类通信障碍。 |  |  |  |  | CTCS-3 | 应知应会 | 通信维规 | 《铁路通信维护规则综合管理》 5.2.3
40 | 填空题 | 障碍性质分（ ）与非责任两类。 |  |  |  |  | 责任 | 应知应会 | 通信维规 | 《铁路通信维护规则综合管理》 5.2.5
41 | 填空题 | 华为传输设备光接口的光功率检查光口发送、接收光功率的数值应符合规定数值，即不能超过 （ ）也不能低于灵敏度。 |  |  |  |  | 过载点 | 应知应会 | 作业指导书 | 传输与接入设备作业 DWBZ/TZ.2.2.1
42 | 填空题 | 标准568B网线色谱顺序为（）。 |  |  |  |  | 白橙、橙、白绿、蓝、白蓝、绿、白棕、棕 | 应知应会 | 高速铁路岗位培训教材 | 《高速铁路通信综合维修岗位》P179
43 | 填空题 | 基站子系统由一个基站控制器和若干个（ ）组成。 |  |  |  |  | 基站收发信机 | 应知应会 | 高速铁路岗位培训教材 | 《高速铁路通信综合维修岗位》P73
44 | 填空题 | “三遥”主要是（ ）、遥信和遥控。 |  |  |  |  | 遥测 | 应知应会 | 高速铁路岗位培训教材 | 《高速铁路通信综合维修岗位》P89
45 | 填空题 | G.652光纤接头衰减限值最大值不大于0.12dB，平均值不大于（ ）dB。 |  |  |  |  | 0.08 | 应知应会 | 通信维规 | 《铁路通信维护规则设备维护》1.4.1.15
46 | 填空题 | 通信电源设备中的接地可分为工作接地、（ ）、防雷接地。 |  |  |  |  | 保护接地 | 应知应会 | 高速铁路岗位培训教材 | 《高速铁路通信综合维修岗位》P101
47 | 填空题 | TCP/IP分层结构包含物理层和数据链路层、网络层、（）、应用层。 |  |  |  |  | 传输层 | 应知应会 | 高速铁路岗位培训教材 | 《高速铁路通信综合维修岗位》P61
48 | 填空题 | 对通信设备的维护主要分为日常维护、（ ）、重点整修三类。 |  |  |  |  | 集中检修 | 应知应会 | 通信维规 | 《铁路通信维护规则综合管理》 3.7.1
49 | 填空题 | 对数据网设备进行风扇清扫时必须先对设备进行（），确保设备不因温度过高发生宕机 |  |  |  |  | 降温处理 | 应知应会 | 作业指导书 | 数通设备作业 DWBZ/TZ.3.1.1
50 | 填空题 | STM-N整个帧结构可分为三个主要区域，它们分别是净负荷区、管理指针区、（ ）。 |  |  |  |  | 段开销 | 应知应会 | 高速铁路岗位培训教材 | 《高速铁路通信综合维修岗位》P30
51 | 填空题 | SDH设备的基本类型有分插复用器、终端复用器、数字交叉连接设备和（ ）等。 |  |  |  |  | 再生中继器 | 应知应会 | 高速铁路岗位培训教材 | 《高速铁路通信综合维修岗位》 P33、P34
52 | 填空题 | 接入网具有三种主要类型的接口有业务节点接口、（ ）、Q3接口。 |  |  |  |  | 用户网络接口 | 应知应会 | 高速铁路岗位培训教材 | 《高速铁路通信综合维修岗位》P44
53 | 填空题 | 接入网设备主要包括OLT、（ ）、网管设备等。 |  |  |  |  | ONU | 应知应会 | 通信维规 | 《铁路通信维护规则设备维护》3.1.2
54 | 填空题 | 数据通信系统中的四个主要指标分别是（ ）、数据传输带宽、传输时延、误码率。 |  |  |  |  | 数据传输速率 | 应知应会 | 高速铁路岗位培训教材 | 《高速铁路通信综合维修岗位》P50
55 | 填空题 | 我国GSM-R无线覆盖主要有单覆盖单层网、（）、同站址双网等三种方式 |  |  |  |  | 交织覆盖单层网 | 应知应会 | 高速铁路岗位培训教材 | 《高速铁路通信综合维修岗位》P75
56 | 填空题 | 未接入铁路综合接地系统的基站、区间中继设备接地电阻应不大于（）Ω |  |  |  |  | 4 | 应知应会 | 通信维规 | 《铁路通信维护规则设备维护》20.4.8.1
57 | 填空题 | FAS系统主要负责（ ） 、车站值班员和其他用户间的通信。 |  |  |  |  | 调度员 | 应知应会 | 高速铁路岗位培训教材 | 《高速铁路通信综合维修岗位》P81
58 | 填空题 | 数字调度交换机的电源模块由（）直流电源模块和220V交流电源模块共同组成。 |  |  |  |  | -48V | 应知应会 | 高速铁路岗位培训教材 | 《高速铁路通信综合维修岗位》P86
59 | 填空题 | 通信常用逆变器是将直流电转换为（ ）V交流电的设备。 |  |  |  |  | 220v | 应知应会 | 高速铁路岗位培训教材 | 《高速铁路通信综合维修岗位》P99
60 | 填空题 | UPS是（）的简称。 |  |  |  |  | 不间断电源 | 应知应会 | 高速铁路岗位培训教材 | 《高速铁路通信综合维修岗位》P95
61 | 填空题 | 综合视频监控系统传输部分主要完成音频、（ ）和控制信息的传输。 |  |  |  |  | 视频 | 应知应会 | 高速铁路岗位培训教材 | 《高速铁路通信综合维修岗位》P102
62 | 填空题 | 铁路综合视频监控系统的视频业务通过（）承载。 |  |  |  |  | 数据网 | 应知应会 | 高速铁路岗位培训教材 | 《高速铁路通信综合维修岗位》P105
63 | 填空题 | 视频接入点分一类接入点和（ ）。 |  |  |  |  | 二类接入点 | 应知应会 | 高速铁路岗位培训教材 | 《高速铁路通信综合维修岗位》P104
64 | 填空题 | 无线通信的工作方式主要有单工、半双工和（）三种。 |  |  |  |  | 双工 | 应知应会 | 高速铁路岗位培训教材 | 《高速铁路通信综合维修岗位》P112
65 | 填空题 | 会议电视系统主要由（）、传输通道、多点控制单元三部分组成。 |  |  |  |  | 终端设备 | 应知应会 | 高速铁路岗位培训教材 | 《高速铁路通信综合维修岗位》P120
66 | 填空题 | BSS与无线终端通过（ ）接口相连接。 |  |  |  |  | Um | 应知应会 | 高速铁路岗位培训教材 | 《高速铁路通信综合维修岗位》P70
67 | 填空题 | 架空光电缆线路杆路、吊线上没有其他（）。 |  |  |  |  | 悬挂物 | 应知应会 | 作业指导书 | 通信线路及附属设施作业DWBZ/TZ.1.1
68 | 填空题 | 光纤的两个主要传输特性是色散和（）。 |  |  |  |  | 损耗 | 应知应会 | 高速铁路岗位培训教材 | 《高速铁路通信综合维修岗位》P22
69 | 填空题 | 架空光电缆在不可避免跨越或靠近易失火的建筑物时，应采取()。 |  |  |  |  | 防火保护措施 | 应知应会 | 通信维规 | 《铁路通信维护规则设备维护》1.4.1.11
70 | 填空题 | 电缆充气端气压应控制在()KPa。 |  |  |  |  | 0.5-0.7 | 应知应会 | 作业指导书 | 通信线路及附属设施作业DWBZ/TZ.1.2.3
71 | 填空题 | 电缆充气电缆老化地段末端气压应达到()KPa。 |  |  |  |  | 0.2 | 应知应会 | 作业指导书 | 通信线路及附属设施作业DWBZ/TZ.1.2.3
72 | 填空题 | 检修作业目的是发现并（）设备缺点、隐患，确保、提升设备运用质量并符合技术标准 |  |  |  |  | 克服 | 应知应会 | 作业指导书 | 调度通信设备作业 DWBZ/TZ.4.1
73 | 填空题 | 电源检修作业常用仪表有：数字式交、直流钳形电流表, ( ), 地线电阻测试仪，蓄电池综合测试仪等。 |  |  |  |  | 数字万用表 | 应知应会 | 通信维规 | 《铁路通信维护规则设备维护》20.2.5
74 | 填空题 | 电池检查，检查外观是否有膨胀变形、有无渗漏（ ）、有无严重机械性损伤现象 |  |  |  |  | 电解液 | 应知应会 | 通信维规 | 《铁路通信维护规则设备维护》20.3.3
75 | 填空题 | 光纤的连接分为活动连接、（ ）两种连接方式。 |  |  |  |  | 固定连接 | 应知应会 | 高速铁路岗位培训教材 | 《高速铁路通信综合维修岗位》P23
76 | 填空题 | 通信线路障碍在未造成承载业务的通道中断的情况下，障碍延时超过30分钟的按（）件/小时进行累加，障碍延时超过4小时按0.2件/小时进行累加。 |  |  |  |  | 0.1 | 应知应会 | 通信维规 | 《铁路通信维护规则综合管理》 5.5.8
77 | 填空题 | 电源设备观察模块风扇的要求应转速均匀、（ ） |  |  |  |  | 无异响 | 应知应会 | 作业指导书 | 通信电源设备作业 DWBZ/TZ.5.2.3
78 | 填空题 | A、B、C三相之间相位相差120°，相间电压380V称为（ ）；单相对地（零）电压220V称为相电压 |  |  |  |  | 线电压 | 应知应会 | 通信教材 | 电工原理
79 | 填空题 | UPS主机面板上Battery low 灯亮，表示什么含义？ |  |  |  |  | 电池电量低 | 应知应会 | 设备说明书 | 艾默生UPS设备说明书
80 | 填空题 | 传输设备2M备用通道误码测试将2M误码测试仪用2M连线与DDF架设备配线端相连，传输2M的“发”端接仪表的“（ ）”端。 |  |  |  |  | RX | 应知应会 | 高速铁路岗位培训教材 | 《高速铁路通信综合维修岗位》P162
81 | 填空题 | 传输设备 2M备用通道误码及性能测试时间一般最少需测试（ ）分钟。 |  |  |  |  | 15 | 应知应会 | 通信维规 | 《铁路通信维护规则设备维护》2。5.2.1
82 | 填空题 | IP地址为每个主机和路由器接口提供了（ ）位2进制逻辑地址，其中包括网络部分与主机部分。 |  |  |  |  | 32 | 应知应会 | 高速铁路岗位培训教材 | 《高速铁路通信综合维修岗位》P61
83 | 填空题 | BTS由（ ）控制，实现与移动台（MS）的空中接口功能。 |  |  |  |  | 基站控制器（BSC） | 应知应会 | 高速铁路岗位培训教材 | 《高速铁路通信综合维修岗位》P73
84 | 填空题 | 华为传输OSN系列设备运行状况巡视查看交叉时钟板的指示灯是否正常。正常情况下主交叉板指示灯全部是绿色，备交叉板除了“ACT”外的指示灯全部是绿色。备交叉板的“ACT”指示灯状态应为（ ）。 |  |  |  |  | 灭 | 应知应会 | 高速铁路岗位培训教材 | 《高速铁路通信综合维修岗位》P200
85 | 填空题 | 路由器风扇过滤网清洁时，在（）分钟内用已除尘风扇（备用风扇）替换完毕，避免设备过热发生宕机故障 |  |  |  |  | 3 | 应知应会 | 作业指导书 | 数通设备作业 DWBZ/TZ.3.2.1
86 | 填空题 | 路由器上可以配置（ ）、动态路由、缺省路由三种路由。 |  |  |  |  | 静态路由 | 应知应会 | 高速铁路岗位培训教材 | 《高速铁路通信综合维修岗位》P66
87 | 填空题 | 熔丝的容量配置原则：分路熔丝、空开容量为分路负载直流电流的（ ）。配电屏总熔丝、空开的容量一般不超过配电屏正常电流的2倍。 |  |  |  |  | 1.5倍 | 应知应会 | 通信教材 | 电工原理
88 | 填空题 | 在同一个铁塔上架设多个天线时，其水平和垂直距离一般要大于（ ）个波长。 |  |  |  |  | 2.5 | 应知应会 | 通信维规 | 《铁路通信维护规则设备维护》17.4.9
89 | 填空题 | 高频开关电源，当接入两路交流电源时，必须具有可靠的电气联锁和机械联锁装置，严禁（ ）。 |  |  |  |  | 并路使用 | 应知应会 | 通信维规 | 《铁路通信维护规则设备维护》20.3.1.1
90 | 填空题 | 防雷保护接地装置应与电缆垂直布置，接地体与电缆的间距不宜小于（ ）,接地标石上应有地线断开测试的条件。 |  |  |  |  | 10m | 应知应会 | 通信维规 | 《铁路通信维护规则设备维护》1.4.2.3
91 | 填空题 | 高铁车站通信机房电源系统一般由交流供电系统和（）组成。 |  |  |  |  | 直流供电系统 | 应知应会 | 高速铁路岗位培训教材 | 《高速铁路通信综合维修岗位》P95
92 | 填空题 | 触摸屏调度/值班台显示窗口有呼叫显示区、按键呼叫区和（ ） |  |  |  |  | 功能键区 | 应知应会 | 设备说明书 | 数调前台说明书
93 | 填空题 | 中软CTT2000电源板(PWR板)为调度主机提供所需的（）电源及铃流 |  |  |  |  | ±5V | 应知应会 | 作业指导书 | 调度通信设备作业 DWBZ/TZ.4.2.6
94 | 填空题 | 中软分体式触摸屏调度台由（ ）、调度台主机、通话装置组成 |  |  |  |  | 触摸屏显示器 | 应知应会 | 设备说明书 | 中软前台说明书
95 | 填空题 | 数调网管操作必须（） |  |  |  |  | 一人操作一人复核 | 应知应会 | 作业指导书 | 调度通信设备作业 DWBZ/TZ.4.1.1
96 | 填空题 | 中软CTT4000MPU板工作正常时（）个ET灯闪烁 |  |  |  |  | 1 | 应知应会 | 高速铁路岗位培训教材 | 《高速铁路通信综合维修岗位》P238
97 | 填空题 | 中软CTT4000DSU板RUN灯慢闪表示此板与MPU板通信（） |  |  |  |  | 故障 | 应知应会 | 高速铁路岗位培训教材 | 《高速铁路通信综合维修岗位》P239
98 | 填空题 | 中软键控调度台自动键用途是选择对于外线呼入的应答方式，按下为（） |  |  |  |  | 自动应答 | 应知应会 | 设备说明书 | 中软前台说明书
99 | 填空题 | 中软键控调度台工作模式分（）两种方式 |  |  |  |  | 单工和双工 | 应知应会 | 设备说明书 | 中软前台说明书
100 | 填空题 | 光纤通信的三个工作窗口分别是850nm、（）、1550nm、。 |  |  |  |  | 1310nm | 应知应会 | 高速铁路岗位培训教材 | 《高速铁路通信综合维修岗位》P18
101 | 填空题 | 对称电缆的电性能参数包括一次参数、（ ）。 |  |  |  |  | 二次参数 | 应知应会 | 高速铁路岗位培训教材 | 《高速铁路通信综合维修岗位》P27
102 | 填空题 | SDH具有以下特点：全世界统一的帧结构标准、灵活的分插复用功能、（ ）、强大的网络管理能力、很强的兼容性、强大的自愈能力。 |  |  |  |  | 标准的光接口 | 应知应会 | 高速铁路岗位培训教材 | 《高速铁路通信综合维修岗位》P29
103 | 填空题 | OLT+ONU结合组网的拓扑结构可以采用星型、链型、（ ）及各种混合型拓扑结构。 |  |  |  |  | 环型 | 应知应会 | 高速铁路岗位培训教材 | 《高速铁路通信综合维修岗位》P47
104 | 填空题 | 以太网数据链路层的主要功能是帧发送和（ ） |  |  |  |  | 帧接收 | 应知应会 | 高速铁路岗位培训教材 | 《高速铁路通信综合维修岗位》P57
105 | 填空题 | 常见的以太网拓扑结构有总线型和（ ） |  |  |  |  | 星型 | 应知应会 | 高速铁路岗位培训教材 | 《高速铁路通信综合维修岗位》P57
106 | 填空题 | 数据通信系统由三个基本部分组成，即DTE、（）和数据传输信道 |  |  |  |  | DCE | 应知应会 | 高速铁路岗位培训教材 | 《高速铁路通信综合维修岗位》P51
107 | 填空题 | 在移动通信系统中，天馈系统主要负责空间无线信号的（）和接收 |  |  |  |  | 发射 | 应知应会 | 高速铁路岗位培训教材 | 《高速铁路通信综合维修岗位》P77
108 | 填空题 | FAS的核心部件是（） |  |  |  |  | 数字调度交换机 | 应知应会 | 高速铁路岗位培训教材 | 《高速铁路通信综合维修岗位》P85
109 | 填空题 | 列车调度员以组呼、（）方式呼叫调度辖区内值班员 |  |  |  |  | 单呼 | 应知应会 | 高速铁路岗位培训教材 | 《高速铁路通信综合维修岗位》P84
110 | 填空题 | 数字中继板与数字环板共同组成数字调度交换机的数字中继模块，提供（）接口与其他交换机连接。 |  |  |  |  | E1 | 应知应会 | 高速铁路岗位培训教材 | 《高速铁路通信综合维修岗位》P85
111 | 填空题 | 通信电包含48V直流组合通信电源系统、不间断电源（UPS）、交直流配电设备和（）等。 |  |  |  |  | 蓄电池 | 应知应会 | 高速铁路岗位培训教材 | 《高速铁路通信综合维修岗位》P95
112 | 填空题 | 通信机房均采用内部防雷和（） 接地进行综合防护。 |  |  |  |  | 外部防雷 | 应知应会 | 高速铁路岗位培训教材 | 《高速铁路通信综合维修岗位》P96
113 | 填空题 | 交流切换控制电路完成两路交流自动切换，过欠压保护、（）等功能。 |  |  |  |  | 告警 | 应知应会 | 高速铁路岗位培训教材 | 《高速铁路通信综合维修岗位》P97
114 | 填空题 | 综合视频监控系统前端部分包括（）及与之配套的附属设备和视频编码器等设备。 |  |  |  |  | 摄像机 | 应知应会 | 高速铁路岗位培训教材 | 《高速铁路通信综合维修岗位》P102
115 | 填空题 | 视频压缩编码的目的是要满足存储容量和（ ）的要求。 |  |  |  |  | 传输带宽 | 应知应会 | 高速铁路岗位培训教材 | 《高速铁路通信综合维修岗位》P107
116 | 填空题 | 单工制分为同频单工和（ ）。 |  |  |  |  | 异频单工 | 应知应会 | 高速铁路岗位培训教材 | 《高速铁路通信综合维修岗位》P113
117 | 填空题 | 电波在传播途径上遇到障碍物时，总是力图绕过障碍物再向前传播，这种现象称为电波的（）。 |  |  |  |  | 绕射 | 应知应会 | 高速铁路岗位培训教材 | 《高速铁路通信综合维修岗位》P114
118 | 填空题 | 把天线和发射机或接收机连接起来的系统称为（）。 |  |  |  |  | 馈线系统 | 应知应会 | 高速铁路岗位培训教材 | 《高速铁路通信综合维修岗位》P115
119 | 填空题 | 驻波比定义为波腹电压与（）之比。 |  |  |  |  | 波节电压 | 应知应会 | 高速铁路岗位培训教材 | 《高速铁路通信综合维修岗位》P117
120 | 填空题 | 会议电视终端属于用户（）通信设备。 |  |  |  |  | 数字 | 应知应会 | 高速铁路岗位培训教材 | 《高速铁路通信综合维修岗位》P123
121 | 填空题 | MCU是一个（）单元，通常设置在网络节点处，可供多个地点的会议同时进行。 |  |  |  |  | 数字处理 |  | 高速铁路岗位培训教材 | 《高速铁路通信综合维修岗位》P121
122 | 填空题 | 针对视频信号，MCU可以采取（）或混合两种不同的方式处理。 |  |  |  |  | 切换 |  | 高速铁路岗位培训教材 | 《高速铁路通信综合维修岗位》P121
123 | 填空题 | 针对数据信号，MCU采用（）或MLP将某一会场的数据切换到其他所有会场。 |  |  |  |  | 广播 |  | 高速铁路岗位培训教材 | 《高速铁路通信综合维修岗位》P121
124 | 填空题 | 世纪瑞尔动力环境监控系统由监控中心系统、（ ）和以太网络组成。 |  |  |  |  | 现场嵌入式监控系统 |  | 设备厂家资料 | 世纪瑞尔动力环境监控系统使用手册
125 | 填空题 | BSC与BTS之间所用（ ）接口。 |  |  |  |  | Abis |  | 高速铁路岗位培训教材 | 《高速铁路通信综合维修岗位》P73
126 | 填空题 | 雷电天气禁止进行（ ），登高巡查以及在机房进行测试项目。 |  |  |  |  | 上道 |  | 作业指导书 | 无线列调地面设备作业DWBZ/TZ.7
127 | 填空题 | （ ）是指一个BTS所覆盖的全部或部分区域，是最小的可寻址无线区域 |  |  |  |  | 小区 |  | 技术规范 | CTCS-3级列控系统与GSM-R网络接口规范（V1.0）
128 | 填空题 | 无线空中接口除了传递语音和用户数据，还传递（） |  |  |  |  | 信令 |  | 技术规范 | CTCS-3级列控系统与GSM-R网络接口规范（V1.0）
129 | 填空题 | PCM数字传输链路共有（）个时隙， |  |  |  |  | 32 |  | 技术规范 | CTCS-3级列控系统与GSM-R网络接口规范（V1.0）
130 | 填空题 | 当前GSM-R应用的无线覆盖方式有普通单网覆盖、（）、同址双网 |  |  |  |  | 交织单网 |  | 技术规范 | CTCS-3级列控系统与GSM-R网络接口规范（V1.0）
131 | 填空题 | 应答器按照是否可以写入报文分为有源应答器和（） |  |  |  |  | 无源应答器 |  | 技术规范 | CTCS-3级列控系统与GSM-R网络接口规范（V1.0）
132 | 填空题 | Abis接口是（）之间的接口 |  |  |  |  | BTS与BSC |  | 技术规范 | CTCS-3级列控系统与GSM-R网络接口规范（V1.0）
133 | 填空题 | PCM数字传输链路中（）时隙用作同步，其余时隙用作信令或用户数据传输。 |  |  |  |  | 0 |  | 技术规范 | CTCS-3级列控系统与GSM-R网络接口规范（V1.0）
134 | 填空题 | BCCH中文含义是（） |  |  |  |  | 广播控制信道 |  | 技术规范 | CTCS-3级列控系统与GSM-R网络接口规范（V1.0）
135 | 填空题 | 操作台通过（）借口接入FAS。 |  |  |  |  | 2B+D |  | 技术规范 | GSM-R数字移动通信网设备技术规范 第一部分：调度台和值班台（V1.0）
136 | 填空题 | 录音接口采用平衡式音频输出方式，标称阻抗为（） |  |  |  |  | 600Ω |  | 技术规范 | GSM-R数字移动通信网设备技术规范 第一部分：调度台和值班台（V1.0）
137 | 填空题 | 操作台的两个话音通道应能（），并能相互切换。 |  |  |  |  | 同时使用 |  | 技术规范 | GSM-R数字移动通信网设备技术规范 第一部分：调度台和值班台（V1.0）
138 | 填空题 | 操作台是（）的统称 |  |  |  |  | 调度台和值班台 |  | 技术规范 | GSM-R数字移动通信网设备技术规范 第一部分：调度台和值班台（V1.0）
139 | 填空题 | ISDN基群速率接口是（） |  |  |  |  | 30B+D |  | 技术规范 | GSM-R数字移动通信网设备技术规范 第一部分：调度台和值班台（V1.0）
140 | 填空题 | 操作台的显示单元由（）、显示控制电路等组成 |  |  |  |  | 显示屏 |  | 技术规范 | GSM-R数字移动通信网设备技术规范 第一部分：调度台和值班台（V1.0）
141 | 填空题 | GSM-R的中文解释是（） |  |  |  |  | 铁路数字移动通信系统 |  | 技术规范 | GSM-R数字移动通信网设备技术规范 第一部分：调度台和值班台（V1.0）
142 | 填空题 | 提供给调度员操作使用的用户终端设备是（） |  |  |  |  | 调度台 |  | 技术规范 | GSM-R数字移动通信网设备技术规范 第一部分：调度台和值班台（V1.0）
143 | 填空题 | 提供给车站值班员或其他用户操作使用的用户终端设备是（） |  |  |  |  | 值班台 |  | 技术规范 | GSM-R数字移动通信网设备技术规范 第一部分：调度台和值班台（V1.0）
144 | 填空题 | 手持终端主要包括主机、电池（）等。 |  |  |  |  | 充电器 |  | 技术规范 | GSM-R数字移动通信网设备技术规范 第三部分：手持终端（V1.0）
145 | 填空题 | 组呼中，用户应能通过使用（）申请允许讲话的权限。 |  |  |  |  | PTT |  | 技术规范 | GSM-R数字移动通信网设备技术规范 第三部分：手持终端（V1.0）
146 | 填空题 | 在客运调度通信中，（ ）、值班员可按个别呼叫方式呼叫列车上客运人员并通话。 |  |  |  |  | 客运调度员 |  | 技术规范 | GSM-R数字移动通信应用技术条件 第一分册：调度通信系统（V3.0）》
147 | 填空题 | 在终端空闲情况下，对于不同优先级的呼叫同时呼入，应优先接通（ ）呼叫 |  |  |  |  | 高优先级 |  | 技术规范 | GSM-R数字移动通信应用技术条件 第一分册：调度通信系统（V3.0）》
148 | 填空题 | 呼叫结束后，终端应按照“（ ）”的原则自动接通处于保持状态的一个呼叫。 |  |  |  |  | 优先级+呼叫保持时间 |  | 技术规范 | GSM-R数字移动通信应用技术条件 第一分册：调度通信系统（V3.0）》
149 | 填空题 | 优先级分为用户优先级和（ ）优先级两种。 |  |  |  |  | 呼叫 |  | 技术规范 | GSM-R数字移动通信应用技术条件 第一分册：调度通信系统（V3.0）》
150 | 填空题 | 对于同优先级的呼叫保持，由（ ）选择接通一个呼叫。 |  |  |  |  | 用户 |  | 技术规范 | GSM-R数字移动通信应用技术条件 第一分册：调度通信系统（V3.0）》
151 | 填空题 | FAS的中文全称是（） |  |  |  |  | 固定用户接入交换机 |  | 技术规范 | GSM-R数字移动通信应用技术条件 第一分册：调度通信系统（V3.0）》
152 | 填空题 | 生产企业在交付备品备件前应进行（），性能良好，并出具检测报告。 |  |  |  |  | 性能测试 |  | 技术规范 | 关于加强GSM-R网络设备备品备件管理工作的通知
153 | 填空题 | 设备维护管理单位应建立（）、入库复测制度，确保入库备品备件达到使用条件。 |  |  |  |  | 验收交接 |  | 技术规范 | 关于加强GSM-R网络设备备品备件管理工作的通知
154 | 填空题 | 光纤直放站是指中继传输链路采用（）做信号传输的直放站 |  |  |  |  | 光纤 |  | 技术规范 | 铁路450MHz光纤直放站技术规范和测试方法
155 | 填空题 | 光接收功率门限是指直放站在（）时，直放站光接口能接收的最小光功率 |  |  |  |  | 无收光告警 |  | 技术规范 | 铁路450MHz光纤直放站技术规范和测试方法
156 | 填空题 | 远端机输入输出阻抗为（） |  |  |  |  | 50欧姆 |  | 技术规范 | 铁路450MHz光纤直放站技术规范和测试方法
157 | 填空题 | 光纤近端机与光模块的通信方式是（） |  |  |  |  | 232 |  | 技术规范 | 铁路450MHz光纤直放站技术规范和测试方法
158 | 填空题 | 远端机最大功耗不大于（） |  |  |  |  | 80W |  | 技术规范 | 铁路450MHz光纤直放站技术规范和测试方法
159 | 填空题 | 远端机外接天馈系统，要求驻波不大于（） |  |  |  |  | 1.5 |  | 技术规范 | 铁路450MHz光纤直放站技术规范和测试方法
160 | 填空题 | 远端机如需要同时外接天线和漏缆,接入设备时需要用()将它们连接起来在进入远端机 |  |  |  |  | 功分器 |  | 技术规范 | 铁路450MHz光纤直放站技术规范和测试方法
161 | 填空题 | 远端机蓄电池要求具有浮充功能,在交流断电情况下,要求持续供电大于()小时 |  |  |  |  | 6小时 |  | 技术规范 | 铁路450MHz光纤直放站技术规范和测试方法
162 | 填空题 | 远端机光模块发光功率的正常范围() |  |  |  |  | 2±2W |  | 技术规范 | 铁路450MHz光纤直放站技术规范和测试方法
163 | 填空题 | 近端机后面E1接口的主要作用连接近端机和() |  |  |  |  | 网管站端协转 |  | 技术规范 | 铁路450MHz光纤直放站技术规范和测试方法
164 | 填空题 | 增益调节误差是指实际增益与（）调节的差值 |  |  |  |  | 标称增益 |  | 技术规范 | 铁路450MHz光纤直放站技术规范和测试方法
165 | 填空题 | 直放站下行标称增益（）DB |  |  |  |  | 60 |  | 技术规范 | 铁路450MHz光纤直放站技术规范和测试方法
166 | 填空题 | 光纤监测系统分为两层结构，从上至下，分别为区域监测中心和（）。 |  |  |  |  | 监测站 |  | 技术规范 | 铁路光纤监测系统技术条件
167 | 填空题 | 区域监测中心由监测终端、服务器、打印机及（）等设备组成。 |  |  |  |  | 通信模块 |  | 技术规范 | 铁路光纤监测系统技术条件
168 | 填空题 | 区域监测中心至通信综合网管系统间宜通过（）网络进行组网连接。 |  |  |  |  | IP |  | 技术规范 | 铁路光纤监测系统技术条件
169 | 填空题 | 光纤监测系统能实时监测光纤的状态，准确地定位光缆（）。 |  |  |  |  | 障碍点 |  | 技术规范 | 铁路光纤监测系统技术条件
170 | 填空题 | 区域监测中心能对其所辖监测站进行（）管理。 |  |  |  |  | 远程 |  | 技术规范 | 铁路光纤监测系统技术条件
171 | 填空题 | 各监测站应与所属区域监测中心保持（）同步。 |  |  |  |  | 时间 |  | 技术规范 | 铁路光纤监测系统技术条件
172 | 填空题 | 传输系统应满足()等多种业务的通道及接口需求 |  |  |  |  | 语音、数据、图像 |  | 技术规范 | 铁路客运专线通信技术装备标准（试行）
173 | 填空题 | 骨干层、中继层和接入层传输系统的再生中继距离应根据组网需求和光纤特性指标进行计算。SDH 2.5Gb/s及以上系统设备的再生中继距离应不小于() |  |  |  |  | 120km |  | 技术规范 | 铁路客运专线通信技术装备标准（试行）
174 | 填空题 | 区间小于()容量的接入业务宜汇聚到就近的接入层节点 |  |  |  |  | 2Mb/s |  | 技术规范 | 铁路客运专线通信技术装备标准（试行）
175 | 填空题 | 各通信站或通信机械室、区间通信机械室的通信设备，以及区间的通信电缆、铁塔等设施均应设地线。当距离综合地线在（）米以内时，就近与综合地线引接线等电位连接，接入贯通综合接地系统中。当通信机械室在站房内，通信设备防雷接地可与建筑防雷接地合用一组接地体。 |  |  |  |  | 20 |  | 技术规范 | 铁路客运专线通信技术装备标准（试行）
176 | 填空题 | （）直流电源系统由高频开关电源设备和阀控式蓄电池组组成。高频开关电源整流模块采用N+1备份。车站及通信站蓄电池组按2组、区间点蓄电池组按1组配置，容量配置按照区间点满足后备时间3小时、车站及通信站满足后备时间1小时的要求。 |  |  |  |  | -48V |  | 技术规范 | 铁路客运专线通信技术装备标准（试行）
177 | 填空题 | 综合视频监控系统与其他系统的互联，应配置相应的（） |  |  |  |  | 接口网关 |  | 技术规范 | 铁路客运专线通信技术装备标准（试行）
178 | 填空题 | 在RBC切换区域以及列控数据传输密集区域应尽量避免跨M()越区切换 |  |  |  |  | MSC/BSC |  | 技术规范 | 铁路客运专线通信技术装备标准（试行）
179 | 填空题 | 采用光纤直放站时，宜设置直放站统一监控管理系统，对设备进行监控制和管理，并应符合铁道部相关技术条件的规定。光纤直放站设备应为电源及机房环境监控信息提供() |  |  |  |  | 数据传输接口和通道 |  | 技术规范 | 铁路客运专线通信技术装备标准（试行）
180 | 填空题 | 应急传输通道采用()时，应设置应急专用传输通道；应急传输通道采用数据通信系统时，应设置专用VPN通道。 |  |  |  |  | SDH传输系统 |  | 技术规范 | 铁路客运专线通信技术装备标准（试行）
181 | 填空题 | 铁路通信设备用电类型主要有两种：一种是()直流电源；一种是220V/380V交流电源。铁路通信电源系统应针对这两种用电需求提供不同的供电设备。 |  |  |  |  | -48V |  | 技术规范 | 铁路客运专线通信技术装备标准（试行）
182 | 填空题 | 各综合维修工区、光纤直放远端站等节点设置的各种网管终端、会议电视设备、综合视频监控设备等交流用电设备宜采用()供电。 |  |  |  |  | UPS电源 |  | 技术规范 | 铁路客运专线通信技术装备标准（试行）
183 | 填空题 | 长途光缆的光纤芯数考虑适当预留，预留的光纤占整条光缆光纤总数的比例不宜低于() |  |  |  |  | 50% |  | 技术规范 | 铁路通信线路、传输及接入网设计规范
184 | 填空题 | SDH光传输网采用单模光纤，工作波长为1310nm或（）nm |  |  |  |  | 1550 |  | 技术规范 | 铁路通信线路、传输及接入网设计规范
185 | 填空题 | WDM系统的光通路信号类型分为（）和STM-64 |  |  |  |  | STM-16 |  | 技术规范 | 铁路通信线路、传输及接入网设计规范
186 | 填空题 | OTN传输系统可选用（）光纤或G.655光纤 |  |  |  |  | G.652 |  | 技术规范 | 铁路通信线路、传输及接入网设计规范
187 | 填空题 | 通道保护环是以（）为基础的，倒换与否按出入环的个别通道信号质量的优劣而定 |  |  |  |  | 通道 |  | 技术规范 | 铁路通信线路、传输及接入网设计规范
188 | 填空题 | 复用段保护环是以（）为基础的，倒换与否按每一对节点间复用段信号的优劣而定 |  |  |  |  | 复用段 |  | 技术规范 | 铁路通信线路、传输及接入网设计规范
189 | 填空题 | 天线一般包括全向天线和（）天线。 |  |  |  |  | 定向 |  | 技术规范 | 铁路无线电干扰监测系统暂行技术条件
190 | 填空题 | GSM-R上行的频率范围是（） |  |  |  |  | 885～889MHz |  | 技术规范 | 铁路无线电干扰监测系统暂行技术条件
191 | 填空题 | GSM-R下行的频率范围是（） |  |  |  |  | 930～934MHz |  | 技术规范 | 铁路无线电干扰监测系统暂行技术条件
192 | 填空题 | 视频资源包含实时视频和（） |  |  |  |  | 历史视频 |  | 技术规范 | 铁路综合视频监控系统技术规范
193 | 填空题 | 其他业务系统触发视频系统产生相应动作的信息接入点称为（） |  |  |  |  | 联动信息点 |  | 技术规范 | 铁路综合视频监控系统技术规范
194 | 填空题 | 与其他专业系统互连功能在（）处实现。 |  |  |  |  | 视频节点 |  | 技术规范 | 铁路综合视频监控系统技术规范
195 | 填空题 | 在帧率为25f/s，P制，采用H.264或MPEG-4的压缩编码格式的情况下，单路视频信息的流量应符合图像分辨率为CIF时，一路视频流的平均流量不大于（）Kbit/s。 |  |  |  |  | 512 |  | 技术规范 | 铁路综合视频监控系统技术规范
196 | 填空题 | 在帧率为25f/s，P制，采用H.264或MPEG-5的压缩编码格式的情况下，单路视频信息的流量应符合图像分辨率为4CIF或D1时，一路视频流的平均流量不大于（）Kbit/s。 |  |  |  |  | 2048 |  | 技术规范 | 铁路综合视频监控系统技术规范
197 | 填空题 | 铁路综合视频系统（包含II类接入节点及以上节点设备）的MTBF应不小于（）小时。 |  |  |  |  | 10000 |  | 技术规范 | 铁路综合视频监控系统技术规范
198 | 填空题 | 图像时间宜在图像（）角显示。 |  |  |  |  | 右下 |  | 技术规范 | 铁路综合视频监控系统技术规范
199 | 填空题 | 铁路综合视频系统内部各设备应保持同步，相对精度误差应不大于（）s。 |  |  |  |  | 1 |  | 技术规范 | 铁路综合视频监控系统技术规范
200 | 填空题 | 存储视频信息的磁盘介质应具有（）及以上冗余系统。 |  |  |  |  | N+1 |  | 技术规范 | 铁路综合视频监控系统技术规范

## 单选题
序号 | 试题类型 | 试题内容 | 供选项 | 供选项 | 供选项 | 供选项 | 标准答案 | 难易程度 | 题目依据 | 题目出处
1 | 单选题 | 巡检作业过程中发现异常情况影响业务运行或者无法进行后续巡检作业时，应（ ）流程. | 继续巡检作业 | 立即转入故障处理 | 离开机房 | 先巡检作业在处理故障 | B | 应知应会 | 作业指导书 | 作业指导书中发生问题的处置
2 | 单选题 | （ ）是指设备的客观状态质量，包括机械强度和电气性能。 | 工作质量 | 设备质量 | 运用质量 | 维护质量 | B | 应知应会 | 通信维规 | 《铁路通信维护规则综合管理》4.2
3 | 单选题 | 设备质量评价方法中，单项设备合格率等于（ ） | 单项设备合格率=（单项设备合格数/单项设备总数）*100% | 单项设备合格率=（单项设备合格数/单项设备个数）*100% | 单项设备合格率=（单项设备总数/单项设备平均数）*100% | 单项设备合格率=（单项设备个数/单项设备总数）*100% | A | 应知应会 | 通信维规 | 《铁路通信维护规则综合管理》4.2
4 | 单选题 | 工作质量是指维护、管理人员在生产活动中所达到的质量，不包括下列（ ） | 技术水平 | 维护管理任务的执行程度 | 工作态度 | 机械强度和电气性能 | D | 应知应会 | 通信维规 | 《铁路通信维护规则综合管理》4.3
5 | 单选题 | 数据网中丢包率和时延的运用质量评价指标为（ ） | 100% 99% | 98% 99% | 99% 98% | 100% 100% | C | 应知应会 | 通信维规 | 《铁路通信维护规则综合管理》表4.4.1(a)
6 | 单选题 | 总公司每（ ）组织通信中心对全路通信运用质量进行抽查 | 季 | 年 | 月 | 半年 | B | 应知应会 | 通信维规 | 《铁路通信维护规则综合管理》4.5
7 | 单选题 | 年度质量鉴定项目和评定方法由（ ）根据本规则规定的标准制定 | 铁路局 | 铁路总公司 | 通信段 | 车间 | A | 应知应会 | 通信维规 | 《铁路通信维护规则综合管理》4.6
8 | 单选题 | 铁路局定期对管内列车无线调度通信设备运用状态、进行检查、检测，其中干线线路设备运用状态每( )检查1次 | 年 | 月 | 季度 | 半年 | B | 应知应会 | 通信维规 | 《铁路通信维护规则综合管理》4.7
9 | 单选题 | 铁路局定期对管内列车无线调度通信、场强覆盖进行检查、检测，其中干线线路设备运用状态每( )检查1次 | 季度 | 年 | 月 | 半个月 | A | 应知应会 | 通信维规 | 《铁路通信维护规则综合管理》4.8
10 | 单选题 | 铁路局和设备维护单位登乘机车、动车组检查列车无线调度通信设备运用质量每（ ）不少于1次 | 月 | 年 | 半个月 | 日 | A | 应知应会 | 通信维规 | 《铁路通信维护规则综合管理》4.7
11 | 单选题 | 备品备件每（ ）检查一次，具备条件的应进行运用试验，保持其性能良好，同时做好使用记录。 | 半年 | 季 | 月 | 年 | A | 应知应会 | 通信维规 | 《铁路通信维护规则综合管理》3.13.10
12 | 单选题 | 在应急通信中，时限合格率的单项合格标准为在（ ）分钟接通电话，（ ）分钟完成图像上传为合格 | 120 60 | 60 120 | 30 60 | 60 20 | B | 应知应会 | 通信维规 | 《铁路通信维护规则综合管理》表4.4.1(a)
13 | 单选题 | 通信段每月对语音记录仪进行检查，抽查数量不小于总数的（ ） | 0.15 | 0.05 | 0.1 | 0.5 | C | 应知应会 | 通信维规 | 《铁路通信维护规则综合管理》表4.4.2
14 | 单选题 | 通信设备障碍登记表、通信障碍月度统计汇总表的代号分别为（ ） | 电通录-1 电通报-5 | 电通记-3 电通报-5 | 电通报-1 电通报-4 | 电通报-1 电通报-3 | A | 应知应会 | 通信维规 | 《铁路通信维护规则综合管理》附表4、附表16
15 | 单选题 | 电源及机房环境监控系统失效超过（ ）小时为一类通信障碍 | 8 | 2 | 1 | 4 | A | 应知应会 | 通信维规 | 《铁路通信维护规则综合管理》5.2.2（26）
16 | 单选题 | 通信障碍由（ )统一指挥处理 | 车间 | 网管 | 调度 | 工区 | C | 应知应会 | 通信维规 | 《铁路通信维护规则综合管理》5.3.3
17 | 单选题 | 铁路通信大通道安全实行（ ）制度 | 谁施工谁防护 | 谁防护谁负责 | 安全逐级分担管理 | 安全逐级考核管理 | D | 应知应会 | 通信维规 | 《铁路通信维护规则综合管理》5.5.3
18 | 单选题 | 日常检修中，检查清扫光缆交接箱，终端盒，电缆断开装置、电缆交接、分线箱、转换箱周期为（） | 季度 | 月 | 半年 | 日 | B | 应知应会 | 通信维规 | 《铁路通信维护规则设备维护》表1.3.1.1
19 | 单选题 | 通信线路与其他通信专业的维护分界，以引进（ ）为分界点 | 室内的第一连接处 | 总配线架外线端子 | 尾纤活动点 | 通信配线架的连接器 | A | 应知应会 | 通信维规 | 《铁路通信维护规则设备维护》表1.2.1.1
20 | 单选题 | 通信线路中修周期为（ ）年 | 2 | 7 | 5 | 4 | B | 应知应会 | 通信维规 | 《铁路通信维护规则设备维护》1.3.3.1
21 | 单选题 | 长途直埋通信光缆最小埋深标准规定，光缆埋设在铁路路肩（普通土、硬土）的最小埋深为（ ）米 | 1 | 1.2 | 1.4 | 0.8 | D | 应知应会 | 通信维规 | 《铁路通信维护规则设备维护》表1.4.1.1
22 | 单选题 | 长途直埋通信光缆最小埋深标准规定，光缆埋设在穿越主要公路和穿越沟渠的最小埋深为（ ）米 | 1 | 1.2 | 1.4 | 0.8 | B | 应知应会 | 通信维规 | 《铁路通信维护规则设备维护》表1.4.1.1
23 | 单选题 | 通信管道顶部至道路路面的埋深一般地段不小于（ ）米 | 0.7 | 1 | 0.8 | 1.4 | C | 应知应会 | 通信维规 | 《铁路通信维护规则设备维护》表1.4.1.4注
24 | 单选题 | 线路标桩偏离光缆的距离不大于（ ）cm，周围（ ）m范围内无杂草、杂物 | 10 0.5 | 5 0.5 | 5 1.5 | 10 5 | A | 应知应会 | 通信维规 | 《铁路通信维护规则设备维护》1.4.1.8
25 | 单选题 | 接续后的光纤收容余长单端引入不应小于( )m | 1 | 0.5 | 2 | 0.8 | D | 应知应会 | 通信维规 | 《铁路通信维护规则设备维护》1.4.1.14
26 | 单选题 | G.652光纤接头衰减平均值不大于（ ）dB | 0.06 | 0.08 | 0.14 | 0.12 | B | 应知应会 | 通信维规 | 《铁路通信维护规则设备维护》1.4.1.15
27 | 单选题 | 具备贯通地线或电气化区段的长途电缆，地区电缆屏蔽地线的接地电阻不应大于（ ）欧姆 | 1 | 10 | 4 | 2 | A | 应知应会 | 通信维规 | 《铁路通信维护规则设备维护》1.4.2.5
28 | 单选题 | 长途电缆、地区电缆的防雷接地电阻值不应大于（ ）欧姆，困难地区不大于（ ）欧姆 | 4 10 | 1 4 | 4 1 | 1 10 | A | 应知应会 | 通信维规 | 《铁路通信维护规则设备维护》1.4.2.5
29 | 单选题 | 受电气化铁路影响的通信光缆，其金属护套应设屏蔽接地，长途电缆接地间距不宜大于（ ）km,地区电缆与电气化铁路平行接近长度超过（ km时，其主干电缆两端应设电缆屏蔽接地 | 1 4 | 2 4 | 2 1 | 4 2 | D | 应知应会 | 通信维规 | 《铁路通信维护规则设备维护》1.4.2.4
30 | 单选题 | 光电缆接头标从上行至下行以车站区间为单位顺序编号（车站区间编号为（ )数，接头编号为（ ）位数 | 3 2 | 3 3 | 4 3 | 3 4 | B | 应知应会 | 通信维规 | 《铁路通信维护规则设备维护》A1.4.2
31 | 单选题 | 光电缆埋设标桩间距规定，直线标以（ ）m为宜，不宜过于密集 | 25 | 20 | 100 | 50 | D | 应知应会 | 通信维规 | 《铁路通信维护规则设备维护》A1.2
32 | 单选题 | 会议设备会前检查通话和图像质量，时间要求为开机后、会前（ ）min及（ ）min各一次 | 30 5 | 5 30 | 30 30 | 30 15 | A | 应知应会 | 通信维规 | 《铁路通信维护规则设备维护》表9.4.1
33 | 单选题 | 下列哪些不属于MCU的日常检修 | 设备表面清扫、状态检查 | 会议控制功能试验 | 时间检查核对 | 地线连接检查测试 | D | 应知应会 | 通信维规 | 《铁路通信维护规则设备维护》表9.4.2
34 | 单选题 | MCU集中检修的周期为（ ) | 年 | 季度 | 月 | 半年 | A | 应知应会 | 通信维规 | 《铁路通信维护规则设备维护》表9.4.2
35 | 单选题 | 会议附属设备维修周期中，清扫附属设备防尘滤网和风扇的周期为( ) | 半年 | 年 | 季度 | 天 | C | 应知应会 | 通信维规 | 《铁路通信维护规则设备维护》表9.4.6
36 | 单选题 | IP地址219.25.23.56的缺省子网掩码有几位（ ） | 8 | 16 | 24 | 32 | C | 应知应会 | 铁路通信工 | 铁路通信工（通用基础知识）P173
37 | 单选题 | OTDR测试范围应设置为待测光纤长度的（ ）倍。 | A.1 | B.1.5 | C.2 | D.2.5 | B | 应知应会 | 高速铁路通信综合维修岗位培训教材 | 高速铁路通信综合维修岗位培训教材150页
38 | 单选题 | 警示牌埋设深度一般为（）。 | 500 mm | 600 mm | 700 mm | 800 mm | D | 应知应会 | 通信维规 | 《铁路通信维护规则设备维护》A2.4
39 | 单选题 | STM-1的比特率是？ | 622.080Mbit/s | 2488.320Mbit/s | 9953.280Mbit/s | 155.520Mbit/s | D | 应知应会 | 铁路通信工（通用基础知识） | 铁路通信工（通用基础知识）P134
40 | 单选题 | STM-4传输速率是（ ） | 2048Mbit/S | 140Mbit/S | 155Mbit/S | 622Mbit/S | D | 应知应会 | 铁路通信工（通用基础知识） | 铁路通信工（通用基础知识）P134
41 | 单选题 | 常用的光功率单位为( )。 | mW | db | dbu | dbm | D | 应知应会 | 试卷 | 14年技师模拟试卷1
42 | 单选题 | 传输信息的多少可以采用（）去衡量。 | 信息数 | 信息量 | 比特 | 误码率 | B | 应知应会 | 铁路通信工（通用基础知识） | 铁路通信工（通用基础知识）P93
43 | 单选题 | 电平表测量电容时测量时间应大于或等于（）s，否则无效或误差大。 | 10s | 20s | 30s | 40s | C | 应知应会 | 铁路通信工（通用基础知识） | 铁路通信工（通用基础知识）P205
44 | 单选题 | 电平表日常使用时设置为（） | 400Ω | 500Ω | 600Ω | 700Ω | C | 应知应会 | 铁路通信工（通用基础知识） | 铁路通信工（通用基础知识）P205
45 | 单选题 | 对于一个没有经过子网划分的传统C类网络来说，允许安装多少台主机？（ ） | 1024 | 16 | 254 | 48 | C | 应知应会 | 铁路通信工（通用基础知识） | 铁路通信工（通用基础知识）P173
46 | 单选题 | 二极管根据所用半导体材料可以分为锗二极管、（）、砷化镓二极管。 | 整流二极管 | 稳压二极管 | 硅二极管 | 平面型二极管 | C | 应知应会 | 铁路通信工（通用基础知识） | 铁路通信工（通用基础知识）P46
47 | 单选题 | 光纤通信的三个工作窗口中长波长的是：1310nm和（ ） | 850nm | 950nm | 1550nm |  | C | 应知应会 | 高速铁路 通信综合维修岗位 | 高速铁路 通信综合维修岗位-第二章 专业知识 第二节
48 | 单选题 | STM-1可装载（）路E1信号。 | 4 | 16 | 63 | 128 | C | 应知应会 | 通信工（网络维护管理） | 通信工（网络维护管理）通信工技能鉴定补充题库-选择题-中级-12
49 | 单选题 | 1310nm窗口的光信号在G.652光纤中的衰耗大约每公里为：（ ） | 0.25db | 0.4db | 0.5db | 0.1db | B | 应知应会 | 通信工（网络维护管理） | 通信工（网络维护管理）通信工技能鉴定补充题库-选择题-中级-14
50 | 单选题 | 在华为传输网管进行误码性能处理分析，选择监视周期为（） | A 5分钟或12小时 | B 15分钟或12小时 | C 30分钟或24小时 | D 15分钟或24小时 | D | 应知应会 | 作业指导书 | 传输与接入作业DWBZTZ.2
51 | 单选题 | 在进行华为传输网管性能事件检查分析处理作业时，属于网元异常事件中安全事件的有（）。 | A 复用段保护倒换 | B 数据库恢复失败 | C 修改用户配置 | D SNCP倒换 | C | 应知应会 | 作业指导书 | 传输与接入作业DWBZTZ.2
52 | 单选题 | 网元上有告警，而在网管系统上却看不到的原因不可能是： | 网元发生保护倒换 | 该单板在网管中未安装 | 网管与网元间通信存在问题 | 网元的告警没有上报到网管系统。 | A | 应知应会 | 作业指导书 | 传输与接入作业DWBZTZ.2
53 | 单选题 | 通路电平四线接收电平偏差应为（ ）dB;二线接收电平偏差应为（ ）dB | ±0.6，±0.7 | ±0.5，±0.8 | ±0.6，±1 | ±0.6，±0.8 | D | 应知应会 | 作业指导书 | 传输与接入作业DWBZTZ.2
54 | 单选题 | 中兴OLT的主控板是（ ）。 | SSUB | ICS | VFB | ALC | A | 应知应会 | 作业指导书 | 传输与接入作业DWBZTZ.2
55 | 单选题 | 中兴ONU中，可以接入红外轴温业务的单板是( )。 | AUDB | ALC | SSUB | VFB | A | 应知应会 | 作业指导书 | 传输与接入作业DWBZTZ.2
56 | 单选题 | 空闲信道衡重噪声 ≤（ ）。 | -60dBm | -65dBm | -70dBm | -80dBm | B | 应知应会 | 作业指导书 | 传输与接入作业DWBZTZ.2
57 | 单选题 | 中兴ONU中TRK板可提供（ ）路用户接入。 | 8 | 16 | 18 | 32 | B | 应知应会 | 作业指导书 | 传输与接入作业DWBZTZ.2
58 | 单选题 | 华为数据网设备定期集中检修中设备主备关系部件倒换功能检测周期是（ ）。 | 每日一次 | 每半月一次 | 每月一次 | 每季一次 | D | 应知应会 | 作业指导书 | 数通设备作业DWBZ/TZ.3
59 | 单选题 | 保留给自环测试的IP地址是（） | A.164.0.0.0 | B.130.0.0.0 | C.200.0.0.0 | D.127.0.0.0 | D | 应知应会 | 高速铁路通信网管岗位培训教材 | 高速铁路通信网管岗位培训教材
60 | 单选题 | 铁路通信维规规定数据网设备CPU利用率应小于( )。 | 0.5 | 0.6 | 0.7 | 0.8 | A | 应知应会 | 作业指导书 | 数通设备作业DWBZ/TZ.3
61 | 单选题 | IPv6的地址长度为（ ）位 | 32 | 64 | 128 | 256 | C | 应知应会 | 作业指导书 | 数通设备作业DWBZ/TZ.3
62 | 单选题 | 视频核心节点到区域节点，以及区域节点到接入节点间网络传输质量要求网络时延应（） | A.不大于50ms | B.不大于100ms | C.不大于400ms | D.不大于500ms | C.不大于400ms | 应知应会 | 维规 | 铁路通信维护规则设备维护
63 | 单选题 | 重点目标及重点防范区域的视频图像宜按（）天进行存储 | A.10天 | B.15天 | C.20天 | D.30天 | B.15天 | 应知应会 | 维规 | 铁路通信维护规则设备维护
64 | 单选题 | 视频内容分析项目中对于误报率的要求为（） | A.不高于10% | B.不高于20% | C.不高于25% | D.不高于30% | B.不高于20% | 应知应会 | 维规 | 铁路通信维护规则设备维护
65 | 单选题 | BSC健康性检查周期为（ ） | A、半年 | B、1年 | C、2年 | D、3年 | B | 应知应会 | 维规 | 铁路通信维护规则设备维护
66 | 单选题 | 下列不属于电阻原件的主要特性参数的是？ | 标称阻值 | 颜色 | 额定功率 | 额定电压 | B | 应知应会 | 铁路通信工（通用基础知识） | 铁路通信工（通用基础知识）P20
67 | 单选题 | 下列不属于多址方式的是？ | FDMA | TDMA | TMD | CDMA | C | 应知应会 | 铁路通信工（通用基础知识） | 铁路通信工（通用基础知识）P134
68 | 单选题 | 下列不属于信号微机监测系统故障报警等级的是？ | 一级 | 二级 | 三级 | 四级 | D | 应知应会 | 铁路通信工（通用基础知识） | 铁路通信工（通用基础知识）P187
69 | 单选题 | 下列采用半双工通信方式的是？ | 广播 | 遥控 | 对讲机 | 电视 | C | 应知应会 | 铁路通信工（通用基础知识） | 铁路通信工（通用基础知识）P92
70 | 单选题 | 铁路长途光缆的光纤芯数考虑适当预留，预留的光纤占整条光缆光纤总数的比例不宜低于（）； | 0.3 | 0.4 | 0.5 | 0.6 | C | 应知应会 | 设计规范 | 铁路通信线路、传输及接入网设计规范
71 | 单选题 | 地下直埋光电缆与电压小于35kV电力电缆交叉跨越时最小间隔距离（），光电缆采用外加防护措施时最小间隔距离0.25m | 0.4m | 0.5m | 0.6m | 0.7m | B | 应知应会 | 设计规范 | 铁路通信线路、传输及接入网设计规范
72 | 单选题 | 长途通信光电缆遇半石质（砂砾土、风化石）土壤地区的最小埋深应符合() | 0.8m | 0.9m | 1.0m | 1.1m | B | 应知应会 | 设计规范 | 铁路通信线路、传输及接入网设计规范
73 | 单选题 | 长途直埋光电缆引入通信机械室引入口外最小余留长度（） | 2.0m | 3.0m | 4.0m | 5.0m | A | 应知应会 | 设计规范 | 铁路通信线路、传输及接入网设计规范
74 | 单选题 | 光缆接续应符合规定,G.652光纤接头衰减限值最大值不大于()，平均值不大于()； | 0.12dB;0.06dB | 0.12dB;0.08dB | 0.14dB;0.06dB | 0.14dB;0.08dB | B | 应知应会 | 设计规范 | 铁路通信线路、传输及接入网设计规范
75 | 单选题 | 具备贯通地线的区段或电气化铁路区段的长途电缆、地区电缆屏蔽地线的接地电阻值不大于()；其他长途电缆、地区电缆屏蔽地线的接地电阻值不大于4Ω，困难地区不大于(). | 1Ω;5Ω | 2Ω;5Ω | 1Ω;10Ω | 2Ω;10Ω | C | 应知应会 | 设计规范 | 铁路通信线路、传输及接入网设计规范
76 | 单选题 | 铁路通信设计规范中，枢纽内的SDH 10Gbit/s设备交叉能力不低于() | 256×256VC4 | 768×768VC4 | 1152×1152VC4 | 1536×1536VC4 | D | 应知应会 | 设计规范 | 铁路通信线路、传输及接入网设计规范
77 | 单选题 | 数字体系（SDH）具有何种帧结构（） | 块状 | 串行 | 链形 | 三维 | A | 应知应会 | 设计规范 | 铁路通信线路、传输及接入网设计规范
78 | 单选题 | SDH系统有较高的网络保护和恢复能力，采用二纤双向复用段保护环，自愈环的节点数根据系统速率及节点间的业务需求合理确定，复用段保护环不多于（）个。 | 8 | 16 | 20 | 4 | B | 应知应会 | 设计规范 | 铁路通信线路、传输及接入网设计规范
79 | 单选题 | STM-N的复用方式是 | 字节间插 | 比特间插 | 间插 | 统计复用 | A | 应知应会 | 设计规范 | 铁路通信线路、传输及接入网设计规范
80 | 单选题 | 在SDH网中既有标准的电接口，又有标准的()，便于不同厂家设备的互通 | NNI | 光接口 | UNI | A+B | B | 应知应会 | 设计规范 | 铁路通信线路、传输及接入网设计规范
81 | 单选题 | MSTP系统 以太网数据帧的封装可采用GFP协议、LAPS协议或PPP协议，至少支持（） | GFP协议 | LAPS协议 | PPP协议 |  | A | 应知应会 | 设计规范 | 铁路通信线路、传输及接入网设计规范
82 | 单选题 | WDM光传送网络中，光监控通路的信号速率不宜小于（）bit/s | 1.024 | 2.048 | 4.096 | 6.144 | B | 应知应会 | 设计规范 | 铁路通信线路、传输及接入网设计规范
83 | 单选题 | 对于STM-64 WDM系统，光通道的最大差分群时延为()，平均差分群时延为()；对于STM-16 WDM系统，差分群时延对系统影响不大，可不考虑。 | 40ps;20ps | 40ps;10ps | 30ps;20ps | 30ps;10ps | D | 应知应会 | 设计规范 | 铁路通信线路、传输及接入网设计规范
84 | 单选题 | WDM系统的光监控通路的工作波长为() | 1310nm±10nm | 1310nm±15nm | 1510nm±10nm | 1510nm±15nm | C | 应知应会 | 设计规范 | 铁路通信线路、传输及接入网设计规范
85 | 单选题 | SMS能管理本系统设备所有的EMS和WDM NE，管理EMS的数量不少于30个，NE数量不小于( )个。 | 300 | 500 | 1000 | 1500 | D | 应知应会 | 设计规范 | 铁路通信线路、传输及接入网设计规范
86 | 单选题 | OTN的线路接口处理功能包括ODUk时分复用、ODUk映射到OTUk功能。 交叉连接调度单元提供硬件冗余保护能力，ODUk主备交叉倒换时间不大于()； | 40ms | 45ms | 50ms | 55ms | C | 应知应会 | 设计规范 | 铁路通信线路、传输及接入网设计规范
87 | 单选题 | 接入网设备采用()直流电源供电 | 36V | -36V | 48V | -48V | D | 应知应会 | 设计规范 | 铁路通信线路、传输及接入网设计规范
88 | 单选题 | 接入网的传输系统应选择SDH/MSTP技术,系统可支持至少()个以上接入网终端设备的接入，并能通过系统板的扩容支持更多的接入网终端设备接入 | 30 | 50 | 80 | 100 | B | 应知应会 | 设计规范 | 铁路通信线路、传输及接入网设计规范
89 | 单选题 | 接入网2/4W接口，四线接收电平偏差应为（）dB,二线接收电平偏差应为（）dB | ±0.6；±0.8 | ±0.8；±0.6 | ±0.5；±0.7 | ±0.7；±0.5 | A | 应知应会 | 设计规范 | 铁路通信线路、传输及接入网设计规范
90 | 单选题 | 无线列调车站电台避雷针架设高度应保证天线体在（ ）的保护范围内 | 30度 | 45度 | 60度 | 90度 | B | 应知应会 | 作业指导书 | 无线列调地面设备作业DWBZ/TZ.7
91 | 单选题 | 光纤直放站设备工作频率上行范围为（ ） | 457～459MHz | 467～469MHz | 567～569MHz | 567～569MHz | A | 应知应会 | 作业指导书 | 无线列调地面设备作业DWBZ/TZ.7
92 | 单选题 | 漏泄同轴电缆的作用是（ ） | 传输线 | 天线 | 传输线和天线 | 连接线 | C | 应知应会 | 作业指导书 | 无线列调地面设备作业DWBZ/TZ.7
93 | 单选题 | 天津712厂型号TW-42Uz的电台主机，按“设置”键开机后可以设置：站址、频组、（ ）、中继器数。 | 频率 | 波道 | 驻波比 | 频谱 | B | 应知应会 | 作业指导书 | 无线列调地面设备作业DWBZ/TZ.7
94 | 单选题 | 如果更换带光纤直放站的车站电台，车站台应连接耦合器的（ ） | IN端 | OUT端 | 耦合端 | 任意端 | A | 应知应会 | 作业指导书 | 无线列调地面设备作业DWBZ/TZ.7
95 | 单选题 | 《铁路通信维护规则》规定，高频漏泄同轴电缆馈线的内外导体绝缘电阻应（ ）。 | ≥100M•Km | ≤1000MΩ•Km | ＞1000MΩ•Km | ＜100MΩ•Km | C | 应知应会 | 作业指导书 | 无线列调地面设备作业DWBZ/TZ.7
96 | 单选题 | 进行更换天线作业时，作业完毕后，还需要测试天线的（）。 | 增益 | 方向性 | 驻波比 | 特性阻抗 | C | 应知应会 | 作业指导书 | 无线列调地面设备作业DWBZ/TZ.7
97 | 单选题 | 传输电路可用率运用质量评价指标为（ ） | 0.9 | 0.98 | 1 | 0.99 | B | 应知应会 | 通信维规 | 《铁路通信维护规则综合管理》表4.4.1(a)
98 | 单选题 | 业务电路可用率运用质量评价指标是（ ） | 0.95 | 1 | 0.98 | 0.99 | D | 应知应会 | 通信维规 | 《铁路通信维护规则综合管理》表4.4.1(a)
99 | 单选题 | 通信段组织应急演练每月不少于（ )次 | 1 | 2 | 3 | 4 | A | 应知应会 | 通信维规 | 《铁路通信维护规则综合管理》表4.4.2
100 | 单选题 | 设备障碍既是运用质量的（ ）也是设备质量的客观反映 | 重要标志 | 主要标志 | 重要任务 | 主要目标 | A | 应知应会 | 通信维规 | 《铁路通信维护规则综合管理》5.1.1
101 | 单选题 | 每日通信设备障碍件数的统计时间，由上一日（ ）时至当日（ )时止 | 18 18 | 18 25 | 25 25 | 25 18 | A | 应知应会 | 通信维规 | 《铁路通信维护规则综合管理》5.4.7
102 | 单选题 | 承载业务的通道中断的传输设备障碍，抢通延时超过2小时候，按（ ）件每小时累加。承载业务的通道未中断的传输设备障碍抢通延时超过24小时后，按（ ）件每小时累加。 | 1 2 | 0.01 0.01 | 0.2 0.1 | 0.01 0.1 | B | 应知应会 | 通信维规 | 《铁路通信维护规则综合管理》5.5.8
103 | 选择题 | 长途电缆绝缘电阻（芯线和绝缘护套间）≥（ ）MΩ.KM | 1000 | 500 | 2000 | 800 | A | 应知应会 | 通信维规 | 《铁路通信维护规则设备维护》表1.4.2.2
104 | 单选题 | 防雷保护接地装置应与电缆垂直布置，接地体与电缆的间距不宜小于（ ）m | 8 | 5 | 10 | 15 | C | 应知应会 | 通信维规 | 《铁路通信维护规则设备维护》1.4.2.3
105 | 单选题 | 铁路时钟同步网由一级时钟节点、二级时钟节点、三级时钟节点、（）、网管系统及配套设备组成。 | 定时链路 | 2M电路 | 以太网电路 |  | A | 应知应会 | 通信维规 | 《铁路通信维护规则设备维护》4.1.2
106 | 单选题 | 新增会议系统或升级既有设备，要将技术方案上报（ ）批准后方可实施 | 通信段 | 路局 | 车间 | 通信主管部门 | D | 应知应会 | 通信维规 | 《铁路通信维护规则设备维护》9.3.1
107 | 单选题 | 电视电话会议中，非线性失真要求的标准是：收信<( )%,送信<（ ）%。 | 5 4 | 1 4 | 4 5 | 5 1 | A | 应知应会 | 通信维规 | 《铁路通信维护规则设备维护》表9.5.5
108 | 单选题 | 铁路总公司会议机械室是总公司至铁路局会议系统的（ ） | 主导单位 | 牵头单位 | 重要组成 | 管理单位 | B | 应知应会 | 通信维规 | 《铁路通信维护规则设备维护》9.6.1
109 | 单选题 | 总公司、铁路局级电视会议，应于会前（ ）min开机试线 | 30 | 15 | 5 | 60 | D | 应知应会 | 通信维规 | 《铁路通信维护规则设备维护》9.6.7
110 | 单选题 | 四线收发信间串音防卫度应大于（ ）dB | 10 | 48 | 1 | 52 | B | 应知应会 | 通信维规 | 《铁路通信维护规则设备维护》表9.5.5
111 | 单选题 | 电视会议MCU设备维护单位根据工作需要，不需要（ ）仪表 | 2Mbit/s数字数据性能分析仪 | 电平表 | 200欧姆等效电阻 | 地线测试仪 | D | 应知应会 | 通信维规 | 《铁路通信维护规则设备维护》表9.3.3
112 | 单选题 | 旅客列车广播设备的维护分界，按（ ）旅客列车广播设备运用管理有关规定执行 | 通信段 | 总公司 | 铁路局 | 广播工区 | B | 应知应会 | 通信维规 | 《铁路通信维护规则设备维护》12.2.2
113 | 单选题 | 旅客列车广播设备日常检修维护的周期是（ ） | 月 | 季度 | 每运行一个往返巡检一次 | 7天 | C | 应知应会 | 通信维规 | 《铁路通信维护规则设备维护》表12.3.2.4
114 | 单选题 | 300W站场扩音机的输出电压是（ ）V | 120 | 220 | -48 | 120/240 | D | 应知应会 | 通信维规 | 《铁路通信维护规则设备维护》表12.4.5(a)
115 | 单选题 | 专线电路的维修项目对备用电路全程测试的周期为（ ） | 月 | 半年 | 年 | 季度 | B | 应知应会 | 通信维规 | 《铁路通信维护规则设备维护》表22.4.2
116 | 单选题 | 在正常工作条件下OTN设备SDH业务、OTUk业务、FC业务、CPRI业务等接口自环测试24小时误码率应为( ) | 0 | 1 | 4 | 0.7 | A | 应知应会 | 通信维规 | 《铁路通信维护规则设备维护》表2.5.2.6.2
117 | 单选题 | 铁路接入网应用中OLT与ONU间一般采用哪种拓扑结构。 | 环形 | 网孔形 | 星形 | 总线 | C | 应知应会 | 作业指导书 | 传输与接入作业DWBZTZ.2
118 | 单选题 | 网元上有告警，而在网管系统上却看不到的原因不可能是： | 网元发生保护倒换 | 该单板在网管中未安装 | 网管与网元间通信存在问题 | 网元的告警没有上报到网管系统。 | A | 应知应会 | 作业指导书 | 传输与接入作业DWBZTZ.2
119 | 单选题 | Internet网络的通讯协议是（ ） | HTTP | TCP | IPX | TCP/IP | D | 应知应会 | 通信工（网络维护管理）初级工题库 | 通信工（网络维护管理）初级工题库-99
120 | 单选题 | 下面哪个IP地址是有效的? | 202.280.130.45 | 130.192.33.45 | 199.256.130.45 | 280.192.33.456 | B | 应知应会 | 通信工（网络维护管理）中级工题库 | 通信工（网络维护管理）中级工题库-465
121 | 单选题 | 下列环网结构中，业务配置最灵活且传输容量最大的拓扑结构是（ ） | 二纤单向复用段保护环 | 二纤双向复用段保护环 | 二纤单向通道保护环 | 二纤双向通道保护环 | B | 应知应会 | 通信工（网络维护管理）中级工题库 | 通信工（网络维护管理）中级工题库-510
122 | 单选题 | 交换机工作在OSI模型的（ ） | 物理层 | 数据链路层 | 网络层 | 传输层 | B | 应知应会 | 通信工（网络维护管理）中级工题库 | 通信工（网络维护管理）中级工题库-532
123 | 单选题 | CTC通过（ ）与GPRS子系统相连接。 | MSC | GGSN | SGSN | GRIS | D | 应知应会 | 通信工（网络维护管理）初级工题库 | 通信工（网络维护管理）初级工题库-25
124 | 单选题 | 由十个网元组成STM-4二纤单向通道保护环，环上最大业务容量为（ ） | 63个2M | 252个2M | 504个2M | 1008个2M | B | 应知应会 | 通信工（网络维护管理）中级工题库 | 通信工（网络维护管理）中级工题库-579
125 | 单选题 | 标准的有线传输采用脉冲编码调制（PCM），每秒钟抽样（ ）次，每次抽样值用8bit来表示，总的码率是64kbps。 | 400 | 800 | 4000 | 8000 | D | 应知应会 | 通信工（网络维护管理）初级工题库 | 通信工（网络维护管理）初级工题库-37
126 | 单选题 | MS-REI告警的含义是（ ） | 复用段远端误块指示 | 再生段背景误码块 | 复用段背景误码块 | 复用段远端缺陷指示 | A | 应知应会 | 通信工（网络维护管理）中级工题库 | 通信工（网络维护管理）中级工题库-590
127 | 单选题 | 中兴路由器使用（ ）查看系统CPU利用率 | showprocessor | showipintbrinf | showCPU | showiprouter | A | 应知应会 | 通信工（网络维护管理）中级工题库 | 通信工（网络维护管理）中级工题库-591
128 | 单选题 | Internet网络的通讯协议是（ ）。 | HTTP | TCP | IPX | CP/IP | D | 应知应会 | 通信工（网络维护管理）初级工题库 | 通信工（网络维护管理）初级工题库-99
129 | 单选题 | 中兴传输S385的CSA板的中文名称是（） | 光板 | 支路板 | 交叉板 | 用户板 | C | 应知应会 | 作业指导书 | 传输与接入作业DWBZTZ.2
130 | 单选题 | 在华为传输网管进行误码性能处理分析，选择监视周期为（） | A 5分钟或12小时 | B 15分钟或12小时 | C 30分钟或24小时 | D 15分钟或24小时 | D | 应知应会 | 作业指导书 | 传输与接入作业DWBZTZ.2
131 | 单选题 | 在进行华为传输网管性能事件检查分析处理作业时，属于网元异常事件中安全事件的有（）。 | A 复用段保护倒换 | B 数据库恢复失败 | C 修改用户配置 | D SNCP倒换 | C | 应知应会 | 作业指导书 | 传输与接入作业DWBZTZ.2
132 | 单选题 | 网元上有告警，而在网管系统上却看不到的原因不可能是： | 网元发生保护倒换 | 该单板在网管中未安装 | 网管与网元间通信存在问题 | 网元的告警没有上报到网管系统。 | A | 应知应会 | 作业指导书 | 传输与接入作业DWBZTZ.2
133 | 单选题 | 通路电平四线接收电平偏差应为（ ）dB;二线接收电平偏差应为（ ）dB | ±0.6，±0.7 | ±0.5，±0.8 | ±0.6，±1 | ±0.6，±0.8 | D | 应知应会 | 作业指导书 | 传输与接入作业DWBZTZ.2
134 | 单选题 | 中兴ONU的主控板是（ ）。 | SSUB | ICS | VFB | ALC | A | 应知应会 | 作业指导书 | 传输与接入作业DWBZTZ.2
135 | 单选题 | 中兴ONU中，可以接入红外轴温业务的单板是( )。 | AUDB | ALC | SSUB | VFB | A | 应知应会 | 作业指导书 | 传输与接入作业DWBZTZ.2
136 | 单选题 | 空闲信道衡重噪声 ≤（ ）。 | -60dBm | -65dBm | -70dBm | -80dBm | B | 应知应会 | 作业指导书 | 传输与接入作业DWBZTZ.2
137 | 单选题 | 中兴ONU中TRK板可提供（ ）路用户接入。 | 8 | 16 | 18 | 32 | B | 应知应会 | 作业指导书 | 传输与接入作业DWBZTZ.2
138 | 单选题 | 中兴ONU中ALC单板可提供（ ）路用户接入。 | 8 | 64 | 24 | 32 | D | 应知应会 | 作业指导书 | 传输与接入作业DWBZTZ.2
139 | 单选题 | 铁路接入网应用中OLT与ONU间一般采用哪种拓扑结构。 | 环形 | 网孔形 | 星形 | 总线 | C | 应知应会 | 作业指导书 | 传输与接入作业DWBZTZ.2
140 | 单选题 | 铁路传输网分为骨干传输网和局传输网（局干/汇聚层、接入层）。骨干传输网主要承载铁路总公司到各铁路局和（）之间的长途通信信息；局传输网主要承载铁路局内的长途通信信息和本地通信信息。 | 各铁路局 | 各站段 | 铁路局至站段 | 任意单位 | A | 应知应会 | 维规 | 《铁路通信维护规则设备维护》2.1.1
141 | 单选题 | 传输专业与非通信专业的维护分界，以进入传输机房的()为界，连接器（含）至传输设备由传输专业负责；有协议规定的按照铁路局相关部门协议规定的界面为准。 | 第一个连接器 | ODF | DDF | 传输设备 | A | 应知应会 | 维规 | 《铁路通信维护规则设备维护》2.3.1.2
142 | 单选题 | 接入网通路电平测试时 使用PCM通路测试仪在设备端口测量时，标称测试频率为（）的正弦波信号。 。 | 1020Hz | 800Hz | 1200Hz | 1600Hz | A | 应知应会 | 维规 | 《铁路通信维护规则设备维护》3.4.1
143 | 单选题 | 接入网与其他专业的分界 以接入网设备的（）为界，端子（含）至接入网设备由接入网专业负责。 | VDF | DDF | ODF | 接入网设备 | A | 应知应会 | 维规 | 《铁路通信维护规则设备维护》3.2.2
144 | 单选题 | 动环服务器要求CPU利用率应小于（ ） | 0.6 | 0.9 | 0.7 | 0.8 | D | 应知应会 | 维规 | 《铁路通信维护规则设备维护》21.4.1
145 | 单选题 | 动环服务器要求内存利用率应小于（ ） | 0.6 | 0.8 | 0.7 | 0.9 | B | 应知应会 | 维规 | 《铁路通信维护规则设备维护》21.4.1
146 | 单选题 | 动环服务器要求硬盘空间应利用率小于（ ） | 0.6 | 0.8 | 0.7 | 0.9 | C | 应知应会 | 维规 | 《铁路通信维护规则设备维护》21.4.1
147 | 单选题 | 色散位移光纤通过改变折射率分布，将1310nm附近的零色散点，位移到（ ）nm附近。 | 980 | 1310 | 1550 | 1650 | C | 应知应会 | 传输接入-第一章 光纤通信概述 | 传输接入-第一章 光纤通信概述 第一节
148 | 单选题 | G.652光纤在1550nm附近进行波分复用传输距离主要受到（ ）限制。 | 衰减 | 色散 | 发送光波率 | 光缆外护套 | B | 应知应会 | 传输接入-第一章 光纤通信概述 | 传输接入-第一章 光纤通信概述 第一节
149 | 单选题 | 最适合DWDM传输的光纤是（ ）。 | G.652 | G.653 | G.654 | G.655 | D | 应知应会 | 传输接入-第一章 光纤通信概述 | 传输接入-第一章 光纤通信概述 第一节
150 | 单选题 | 以下不属于我国PDH速率体系的是（ ）。 | 140Mbit/s | 8Mbit/s | 34Mbit/s | 45Mbit/s | D | 应知应会 | 传输接入-第一章 光纤通信概述 | 传输接入-第一章 光纤通信概述 第一节
151 | 单选题 | SDH传送STM-4帧的帧频为（ ）。 | 2KHz | 8KHz | 16KHz | 64KHz | B | 应知应会 | 传输接入-第二章 SDH技术 | 传输接入-第二章 SDH技术 第一节
152 | 单选题 | SDH复用段映射结构中的虚容器是SDH网中用以支持通道层连接的一种信息结构，它是由容器加上（ ）构成的，可分成低阶VC和高阶VC两种。 | 复用段开销 | 通道开销 | 同步开销 | 校验字节 | B | 应知应会 | 传输接入-第二章 SDH技术 | 传输接入-第二章 SDH技术 第二节
153 | 单选题 | 一个STM-64码流最大可以由（ ）个STM-1码流复用而成。 | 1 | 4 | 16 | 64 | D | 应知应会 | 传输接入-第二章 SDH技术 | 传输接入-第二章 SDH技术 第二节
154 | 单选题 | SDH段开销中S1字节的作用是（ ）。 | 标志同步状态信息 | 通道误码指示 | 作为数据通信通道 | 用于公务联络 | A | 应知应会 | 传输接入-第二章 SDH技术 | 传输接入-第二章 SDH技术 第二节
155 | 单选题 | WDM系统可以工作于双纤单向传输和（ ）。 | 双纤双向传输 | 单纤双向传输 | 单纤单向传输 | 双纤多向传输 | B | 应知应会 | 传输接入-第三章 DWDM技术 | 传输接入-第三章 DWDM技术 第一节
156 | 单选题 | 在光纤通信中，OUT是（ ）。 | 合波器 | 分波器 | 光波长转换器 | 激光器 | C | 应知应会 | 传输接入-第三章 DWDM技术 | 传输接入-第三章 DWDM技术 第二节
157 | 单选题 | 没有定时再生电路的OUT完成（ ）功能。 | 波长转换 | 定时再生 | 抽样 | 码型变换 | A | 应知应会 | 传输接入-第三章 DWDM技术 | 传输接入-第三章 DWDM技术 第二节
158 | 单选题 | 完成为光信号在不同类型的光媒质上提供传输功能，同时实现对光放大器或中继器的检测和控制等功能是（ ）层。 | 客户层 | 光传输段层 | 光复用段层 | 光通道层 | B | 应知应会 | 传输接入-第三章 DWDM技术 | 传输接入-第三章 DWDM技术 第九节
159 | 单选题 | 级联又分为相邻级联和（ ）。 | 连续级联 | 虚级联 | 无级联 | IP捆绑技术 | B | 应知应会 | 传输接入-第四章 MSTP技术 | 传输接入-第四章 MSTP技术 第二节
160 | 单选题 | 以下描述错误的是（ ）。 | MPLS：多协议标记交换 | MSTP中也可内嵌RPR技术 | RPR：弹性分组环 | MSTP中以太网透传技术较以太网二层交换技术更为高级 | D | 应知应会 | 传输接入-第四章 MSTP技术 | 传输接入-第四章 MSTP技术 第四节
161 | 单选题 | 无源光网络的双向传输技术中，（ ）方式分别通过不同的光纤进行传输。 | 空分复用 | 波分复用 | 码分复用 | 副载波复用 | A | 应知应会 | 传输接入-第五章接入网技术 | 传输接入-第五章 接入网技术 第二节
162 | 单选题 | 以下几种传输网物理拓扑类型，（ ）安全性最高。 | 线型 | 星型 | 环型 | 树型 | C | 应知应会 | SDH原理 | SDH原理
163 | 单选题 | 调度通信系统运用质量标准规定听音合格率大于等于 | 1 | 0.95 | 0.9 | 0.98 | B | 应知应会 | 通信维规 | 《铁路通信维护规则设备维护》表8.5.1.2
164 | 单选题 | 调度通信系统运用质量标准规定语音记录仪录音合格率大于等于 | 1 | 0.95 | 0.9 | 0.99 | D | 应知应会 | 通信维规 | 《铁路通信维护规则设备维护》8.5.1.3
165 | 单选题 | 调度通信系统运用质量标准规定语音记录仪时间准确率大于等于 | 1 | 0.95 | 0.9 | 0.99 | B | 应知应会 | 通信维规 | 《铁路通信维护规则设备维护》8.5.1.4
166 | 单选题 | 调度通信系统运用质量标准规定语音记录仪设备时间与北京时间在（）S内 | 60 | 40 | 30 | 90 | D | 应知应会 | 通信维规 | 《铁路通信维护规则设备维护》8.5.1.4
167 | 单选题 | 开通数字专线的模拟线路质量标准其中杂音电压不大于（）mv | 1 | 2 | 2.5 | 5 | C | 应知应会 | 通信维规 | 《铁路通信维护规则设备维护》22.5.4
168 | 单选题 | 高频开关电源柜的保护性能：当交流输入电压超过过电压整定值、低于欠电压整定值；直流输出电压降低到输出欠电压整定值（ ） V；输出电流超过120﹪额定电流值时应自动关机保护，并发出声光报警。 | 8 |  | 32 | 48 | D | 应知应会 | 通信维规 | 《铁路通信维护规则设备维护》表20.4.2
169 | 单选题 | 交直流配电屏（箱）设备熔断器及断路器容量：按最大负载的（ ）倍选取 | 2.5～3.0 | 2.0～2.5 | 1.5～2.0 | 1.2～1.5 | D | 应知应会 | 通信维规 | 《铁路通信维护规则设备维护》表20.4.5
170 | 单选题 | 模拟音频电路传输电路质量标准:传输电平：二线接口间发送 ：0dBr，接收：()dBr | 0 | -7 | -3.5 | -4 | B | 应知应会 | 通信维规 | 《铁路通信维护规则设备维护》表22.5.3
171 | 单选题 | 交流电源的电缆（线）在机房内必须与通信线缆分开布放。交流电源电缆在5kVA以上时，与通信线缆分开布放的间隔应不小于()mm；在2～5kVA之间时，间隔应不小于300mm；在2kVA以下时；间隔应不小于130mm。交流电缆（线）与直流电缆（线）应分开布放，间隔不小于100mm。不具备分开布放的条件时，交流电源电缆（线）应采用屏蔽绝缘线或穿入钢管进行敷设，电缆屏蔽层或钢管应一端接地。 | 600 | 300 | 1000 | 500 | A | 应知应会 | 通信维规 | 《铁路通信维护规则设备维护》表22.2.2
172 | 单选题 | 高频开关电源柜的交流电源应采用三相五线制和（ ）。 | 单相三线制 | 单相五线制 | 三相三线制 | 三相四线制 | A | 应知应会 | 通信维规 | 《铁路通信维护规则设备维护》20.3.1.1
173 | 单选题 | 与机房地网相连的铁塔接地电阻≤1Ω，不与机房地网相连的铁塔、电杆单独设置防雷接地体时，接地电阻值（ ）。 | ≤1Ω | ≤4Ω | ≤10Ω | ≤5Ω | C | 应知应会 | 通信维规 | 《铁路通信维护规则设备维护》24.4.1.10
174 | 单选题 | 高频开关电源，二次下电（又称电池低压保护）动作电压设置值宜为（ ）V。 | 43V | 43.1V | 43.2V | 43.3V | C | 应知应会 | 通信维规 | 《铁路通信维护规则设备维护》20.3.1.5
175 | 单选题 | 综合视频监控系统，IP摄像机标称像素为500万像素、200万像素、100万像素等。在标称像素下可分档配置，最低可至（ ）万像素。 | 10万像素 | 20万像素 | 30万像素 | 40万像素 | D | 应知应会 | 通信维规 | 《铁路通信维护规则设备维护》13.4.6.1.3
176 | 单选题 | 传输系统STM-16可开通2M数量为（ ）。 | A. 63 | B. 252 | C.1008 | D.4032 | C | 应知应会 | SDH原理 | SDH原理
177 | 单选题 | OSN7500风扇单元STAT指示灯亮橙色表示（ ） | 风扇坏 | 风扇掉电 | 低温关断电源 | 风扇正常运行 | C | 应知应会 | 指导书 | 传输与接入作业DWBZTZ.2
178 | 单选题 | 完成华为OLT的系统主控、提供系统时钟、网络交换、辅助控制和通信通道处理以及系统主备份倒换等功能的是（ ）板。 | AV5 | PV8 | DTE | PWC | A | 应知应会 | 华为接入网资料 | 华为接入网资料
179 | 单选题 | 华为ONU可以提供8个E1接口的主控板为（ ） | AV5 | PV8 | DTE | PWC | B | 应知应会 | 作业指导书 | 无线列调地面设备作业DWBZ/TZ.7
180 | 单选题 | 标准测试音是指频率为（ ）的正弦信号 | 300Hz | 800Hz | 1000Hz | 3400Hz | B | 应知应会 | 作业指导书 | 无线列调地面设备作业DWBZ/TZ.7
181 | 单选题 | 《铁路通信维护规则》规定，接收机双工灵敏度不应低于单工灵敏度（ ）dB | 1 | 2 | 3 | 5 | C |  | 作业指导书 | 无线列调地面设备作业DWBZ/TZ.7
182 | 单选题 | 《铁路通信维护规则》规定，亚音频呼叫控制信号的频偏为（ ）KHz | ±0.5 | ±1 | ±1.5 | ±2 | A |  | 作业指导书 | 无线列调地面设备作业DWBZ/TZ.7
183 | 单选题 | 远端机如需要同时外接天线和漏缆，接入设备时需要用（ ）将它们连接起来在进入远端机 | 耦合器 | 功分器 | 避雷器 | 终端负载 | B |  | 作业指导书 | 无线列调地面设备作业DWBZ/TZ.7
184 | 单选题 | DMIS数据采集编码器捕获TAX2型机车安全信息综合检测装置的总线上的机车运行数据信息，控制机车台转频发射，单向传给（ ） | 地面台 | 接收解码器 | 调度命令转接器 | 有线无线转接器 | B |  | 作业指导书 | 无线列调地面设备作业DWBZ/TZ.7
185 | 单选题 | 4402D车站数据接收解码器与调监分机接口为（ ） | RS-232 | RS-422 | RS-485 | TTL | B |  | 作业指导书 | 无线列调地面设备作业DWBZ/TZ.7
186 | 单选题 | 车站电台呼叫通话试验良好，录音查询功能正常，放音清晰，时间误差不大于（） | 30秒 | 60秒 | 90秒 | 120秒 | B |  | 作业指导书 | 无线列调地面设备作业DWBZ/TZ.7
187 | 单选题 | 作业完毕，工长组织召开碰头会（录音笔录音），（ ）汇报任务完成情况和设备质量情况，工长填写《工作日志》及相关班组台帐，并安排待修缺点克服计划（根据实际需要定） | 工长 | 驻站联络员 | 防护员 | 作业人员 | D |  | 作业指导书 | 无线列调地面设备作业DWBZ/TZ.7
188 | 单选题 | 无线列调电台天线的输入阻抗是（ ）Ω | 50 | 75 | 45 | 30 | A |  | 作业指导书 | 无线列调地面设备作业DWBZ/TZ.7
189 | 单选题 | 常用的馈线有双线平行馈线和同轴电缆馈线，铁路无线电台使用的是（ ）。 | 双线平行馈线 | 同轴电缆馈线 | 两样都不用 | 两样都用 | B |  | 作业指导书 | 无线列调地面设备作业DWBZ/TZ.7
190 | 单选题 | 电台发射机的转信导频为（ ） | 173.8HZ | 162.2HZ | 151.4HZ | 186.2HZ | D |  | 作业指导书 | 无线列调地面设备作业DWBZ/TZ.7
191 | 单选题 | 无线列调总机发出的1960HZ信号属于( )信号。 | 高频 | 中频 | 亚音频 | 单音 | D |  | 作业指导书 | 无线列调地面设备作业DWBZ/TZ.7
192 | 单选题 | 进行更换天线作业时，作业完毕后，还需要测试天线的（）。 | 增益 | 方向性 | 驻波比 | 特性阻抗 | C |  | 作业指导书 | 无线列调地面设备作业DWBZ/TZ.7
193 | 单选题 | 现在使用的无线列调电台中，同频呼叫车站电台的信令是( ) | 131.8HZ | 114.8HZ | 123HZ | 186.2HZ | C |  | 作业指导书 | 无线列调地面设备作业DWBZ/TZ.7
194 | 单选题 | 无线列调系统由（ ）设备、车站设备、区间设备、调度总机、网管机监测设备、便携电台等主要设备构成 | 机车 | 机务 | 电务 | 无线 | A |  | 作业指导书 | 无线列调地面设备作业DWBZ/TZ.7
195 | 单选题 | 当调度与运行中的司机通话时，车站电台工作于（ ）状态。 | 发射 | 接收 | 调占 | 转信 | C |  | 作业指导书 | 无线列调地面设备作业DWBZ/TZ.7
196 | 单选题 | TW-42Uz电台在进入调试模式下，调整修改车站电台参数，完毕后按什么键保存（ ）。 | 确定键 | 功能键 | 设置键 | 检测键 | A |  | 作业指导书 | 无线列调地面设备作业DWBZ/TZ.7
197 | 单选题 | 降低天线高度可（ ）车站台的越区干扰 | 不变 | 不影响 | 减小 | 增大 | C |  | 作业指导书 | 无线列调地面设备作业DWBZ/TZ.7
198 | 单选题 | 吊挂后漏缆垂度应保持在( )范围内 | 4.8～4.9m | 4.5～4.8m | 3.5～4.0m | 5～5.5m | B |  | 作业指导书 | 无线列调地面设备作业DWBZ/TZ.7
199 | 单选题 | 交、直流电源转换正常，交流电压应满足（ ）；电池端子无松动，表面无漏液、变形 | 220v ±10% | 220v ±5% | 220v ±15% | 220v ±20% | A |  | 作业指导书 | 无线列调地面设备作业DWBZ/TZ.7
200 | 单选题 | A接口用于传送信令的时隙是第（） 时隙 | 0 | 16 | 30 | 31 | B |  | 技术规范 | CTCS-3级列控系统与GSM-R网络接口规范（V1.0）
201 | 单选题 | 目前无线通信超时T_NVCONTACT时间 设定为( )s | 10 | 15 | 20 | 25 | C |  | 技术规范 | CTCS-3级列控系统与GSM-R网络接口规范（V1.0）
202 | 单选题 | 下面哪个设备属于车载设备( ) | MT | RBC | TCC | TSR | A |  | 技术规范 | CTCS-3级列控系统与GSM-R网络接口规范（V1.0）
203 | 单选题 | 为了保证列车经过不同的RBC管辖区域时，车载和RBC的通信接续需要下列哪个过程() | RBC移交 | 级别转换 | 越区切换 | 小区重选 | A |  | 技术规范 | CTCS-3级列控系统与GSM-R网络接口规范（V1.0）
204 | 单选题 | A接口是__与__之间的接口 | BTS BSC | BSC TRAU | TRAU MSC | MSC RBC | C |  | 技术规范 | CTCS-3级列控系统与GSM-R网络接口规范（V1.0）
205 | 单选题 | GSM-R采用 ( )的方式 | 面状覆盖 | 线状覆盖 | 圆形 | 正六边形 | B |  | 技术规范 | CTCS-3级列控系统与GSM-R网络接口规范（V1.0）
206 | 单选题 | GSM-R系统的信道间隔为( ) | 400kHz | 200kHz | 600kHz | 800kHz | B |  | 技术规范 | CTCS-3级列控系统与GSM-R网络接口规范（V1.0）
207 | 单选题 | 将一个正处于呼叫建立状态或忙状态的MS转换到新的业务信道上的过程称为( ) | 切换 | 漫游 | 重选 | 寻呼 | A |  | 技术规范 | CTCS-3级列控系统与GSM-R网络接口规范（V1.0）
208 | 单选题 | GSM的2.5代通信系统是（ ） | GPRS | AMPS | TACS | GPS | A |  | 技术规范 | CTCS-3级列控系统与GSM-R网络接口规范（V1.0）
209 | 单选题 | 在GSM-R网络中如果相同的频点覆盖到同一片区域会产生（） | 远近效应 | 同频干扰 | 频率选择性衰落 | 分集增益 | B |  | 技术规范 | CTCS-3级列控系统与GSM-R网络接口规范（V1.0）
210 | 单选题 | 操作台功能键区中用于发送“***”双音多频信号来强行拆除处于一场状态的组呼的键是（） | 切换键 | 转接键 | 强拆组呼键 | 紧急组呼键 | C |  | 技术规范 | GSM-R数字移动通信网设备技术规范 第一部分：调度台和值班台（V1.0）
211 | 单选题 | 操作台先按“会议”键，此时操作台会显示处于（）状态 | 通话状态 | 摘机状态 | 呼叫状态 | 会议状态 | D |  | 技术规范 | GSM-R数字移动通信网设备技术规范 第一部分：调度台和值班台（V1.0）
212 | 单选题 | 操作台个别呼叫时，按相应按键或按“接听”按键呼入，通话建立，此时操作台显示处于（）状态 | 通话状态 | 呼叫状态 | 摘机状态 | 会议状态 | A |  | 技术规范 | GSM-R数字移动通信网设备技术规范 第一部分：调度台和值班台（V1.0）
213 | 单选题 | 操作台组呼呼叫时，按相应按键或按“接听”按键呼入，通话建立，此时操作台显示处于（）状态 | 通话状态 | 组呼通话状态 | 强拆组呼键 | 摘机状态 | B |  | 技术规范 | GSM-R数字移动通信网设备技术规范 第一部分：调度台和值班台（V1.0）
214 | 单选题 | 操作台如果需要操作台强行拆除该紧急组呼，则按“强拆组呼”键，操作台退出紧急组呼，显示（） | 挂机 | 转接 | 强拆结束 | 通话结束 | D |  | 技术规范 | GSM-R数字移动通信网设备技术规范 第一部分：调度台和值班台（V1.0）
215 | 单选题 | 操作台进行广播呼叫时，按相应按键或按“接听”键接受呼入，通话建立，操作台显示处于（）状态 | 广播通话状态 | 广播摘机状态 | 广播转接状态 | 广播组呼状态 | A |  | 技术规范 | GSM-R数字移动通信网设备技术规范 第一部分：调度台和值班台（V1.0）
216 | 单选题 | 操作台可以通过（）将正在通话中的呼叫保持 | 维持键 | 保持键 | 待机键 | 转接键 | B |  | 技术规范 | GSM-R数字移动通信网设备技术规范 第一部分：调度台和值班台（V1.0）
217 | 单选题 | FAS指的是（ ） | 组呼寄存器 | 基站子系统 | 交换子系统 | 固定用户接入交换机 | D |  | 技术规范 | GSM-R数字移动通信应用技术条件 第一分册：调度通信系统（V3.0）》
218 | 单选题 | 系统各MSC之间通过E1接口相连接，接口采用（ ）信令 | No.6 | No.7 | No.8 | No.9 | B |  | 技术规范 | GSM-R数字移动通信应用技术条件 第一分册：调度通信系统（V3.0）》
219 | 单选题 | 以下哪个不是GSM-R列车调度通信业务功能（） | 个别呼叫 | 铁路紧急呼叫 | 组呼呼叫 | 语音组呼 | C |  | 技术规范 | GSM-R数字移动通信应用技术条件 第一分册：调度通信系统（V3.0）》
220 | 单选题 | 设备维护管理单位储备的备品备件应满足现场的（）为基础，适当减少备品备件的储备数量。 | 设备数量 | 应急处置 | 需求 | 扩容 | B |  | 技术规范 | 关于加强GSM-R网络设备备品备件管理工作的通知
221 | 单选题 | 光纤直放站的上行中心频率是（） | 457Mhz | 457.5Mhz | 457.7Mhz | 458Mhz | D |  | 技术规范 | 铁路450MHz光纤直放站技术规范和测试方法
222 | 单选题 | 光纤直放站的上行最大输出功率是（）dbm | -5(±2) | -7(±2) | -10(±2) | -15(±2) | C |  | 技术规范 | 铁路450MHz光纤直放站技术规范和测试方法
223 | 单选题 | 光纤直放站的最大增益是（）db | ≤80 | ≤90 | ≤100 | ≤110 | B |  | 技术规范 | 铁路450MHz光纤直放站技术规范和测试方法
224 | 单选题 | 光纤直放站的光发射功率是（）dbm | ≥0 | ≥1 | ≥2 | ≥3 | A |  | 技术规范 | 铁路450MHz光纤直放站技术规范和测试方法
225 | 单选题 | 由中间站通信电源供电时，电源单元应能适应直流（） | -24V | -48V | 24V | 48V | B |  | 技术规范 | 铁路450MHz光纤直放站技术规范和测试方法
226 | 单选题 | 光纤直放站设备工作频率上行范围为() | 457-459MHZ | 467-469MHZ | 557-559MHZ | 567-569MHZ | A |  | 技术规范 | 铁路450MHz光纤直放站技术规范和测试方法
227 | 单选题 | 远端机下行门限开启电平为() | -30±1dbm | -25±1dbm | -30±2dbm | -25±2dbm | A |  | 技术规范 | 铁路450MHz光纤直放站技术规范和测试方法
228 | 单选题 | 更换远端检测板时,须注意利用设置软件设置远端机() | 40dBm | 50dBm | 60dBm | 70dBm | C |  | 技术规范 | 铁路450MHz光纤直放站技术规范和测试方法
229 | 单选题 | 远端机光模块故障时,近端机自检时液晶显示的状态是() | 发光故障、收光故障 | 发光正常、收光正常 | 发光故障、收光正常 | 发光正常、收光故障 | D |  | 技术规范 | 铁路450MHz光纤直放站技术规范和测试方法
230 | 单选题 | 近端机耦合(耦合器为40dB)车站电台的射频信号后直接进入近端机,正常情况下射频信号的强度应为()DB左右 | 同频-3dB异频0dB | 同频0dB异频-3dB | 同频0dB异频0dB | 同频-3dB异频-3dB | A |  | 技术规范 | 铁路450MHz光纤直放站技术规范和测试方法
231 | 单选题 | 远端机内通过（）将外来信号传输到检测板，进而进行整机检测。 | 功分器 | 双工器 | 耦合器 | 电台 | C |  | 技术规范 | 铁路450MHz光纤直放站技术规范和测试方法
232 | 单选题 | 远端机内通过（）将外来信号传输到检测板，进而进行整机检测。 | 功分器 | 双工器 | 耦合器 | 电台 | C |  | 技术规范 | 铁路450MHz光纤直放站技术规范和测试方法
233 | 单选题 | 每个区域监测中心应具备管理至少（）监测站的能力。 | 13 | 25 | 33 | 45 | C |  | 技术规范 | 铁路光纤监测系统技术条件
234 | 单选题 | 区域监测中心至监测站的接口称为（）。 | 东向接口 | 南向接口 | 西向接口 | 北向接口 | B |  | 技术规范 | 铁路光纤监测系统技术条件
235 | 单选题 | 区域监测中心至综合网管的接口称为（）。 | 东向接口 | 南向接口 | 西向接口 | 北向接口 | D |  | 技术规范 | 铁路光纤监测系统技术条件
236 | 单选题 | 区域监测中心的接地电阻不应大于（）欧姆。 | 1 | 3 | 4 | 5 | A |  | 技术规范 | 铁路光纤监测系统技术条件
237 | 单选题 | 监测站的接地电阻不应大于（）欧姆。 | 1 | 3 | 4 | 5 | C |  | 技术规范 | 铁路光纤监测系统技术条件
238 | 单选题 | SDH（）、2.5Gb/s 、622Mb/s、155Mb/s）光传输系统符合国际电联ITU─T的最新建议及国家和铁道部新颁布的有关标准的规定 | 10Gb/s | 15Gb/s | 20Gb/s | 25Gb/s | A |  | 技术规范 | 铁路客运专线通信技术装备标准（试行）
239 | 单选题 | SDH设备的定时基准可以从（）外部定时接口、STM-N接口、G.703支路接口的输入中获得，SDH设备应至少配备有二个外同步时钟输入接口和一个外同步时钟输出接口 | 2040Kbit/s | 2028Kbit/s | 2048Kbit/s | 2058Kbit/s | C |  | 技术规范 | 铁路客运专线通信技术装备标准（试行）
240 | 单选题 | ()km以上的长大隧道应设置语音、图像、广播等现场应急通信设备，预留应急传输通道接口并接入应急救援指挥中心 | 5 | 6 | 7 | 8 | A |  | 技术规范 | 铁路客运专线通信技术装备标准（试行）
241 | 单选题 | 不间断交流电源采用UPS系统和后备电池组，后备电池容量按照区间点满足后备时间3小时、车站及通信站满足后备时间（）小时的要求。 | 1 | 2 | 3 | 4 | A |  | 技术规范 | 铁路客运专线通信技术装备标准（试行）
242 | 单选题 | 铁路长途光缆的光纤芯数考虑适当预留，预留的光纤占整条光缆光纤总数的比例不宜低于（）； | 0.3 | 0.4 | 0.5 | 0.6 | C |  | 技术规范 | 铁路通信线路、传输及接入网设计规范
243 | 单选题 | 地下直埋光电缆与电压小于35kV电力电缆交叉跨越时最小间隔距离（），光电缆采用外加防护措施时最小间隔距离0.25m | 0.4m | 0.5m | 0.6m | 0.7m | B |  | 技术规范 | 铁路通信线路、传输及接入网设计规范
244 | 单选题 | 长途通信光电缆遇半石质（砂砾土、风化石）土壤地区的最小埋深应符合() | 0.8m | 0.9m | 1.0m | 1.1m | B |  | 技术规范 | 铁路通信线路、传输及接入网设计规范
245 | 单选题 | 长途直埋光电缆引入通信机械室引入口外最小余留长度（） | 2.0m | 3.0m | 4.0m | 5.0m | A |  | 技术规范 | 铁路通信线路、传输及接入网设计规范
246 | 单选题 | 光缆接续应符合规定,G.652光纤接头衰减限值最大值不大于()，平均值不大于()； | 0.12dB;0.06dB | 0.12dB;0.08dB | 0.14dB;0.06dB | 0.14dB;0.08dB | B |  | 技术规范 | 铁路通信线路、传输及接入网设计规范
247 | 单选题 | 具备贯通地线的区段或电气化铁路区段的长途电缆、地区电缆屏蔽地线的接地电阻值不大于()；其他长途电缆、地区电缆屏蔽地线的接地电阻值不大于4Ω，困难地区不大于(). | 1Ω;5Ω | 2Ω;5Ω | 1Ω;10Ω | 2Ω;10Ω | C |  | 技术规范 | 铁路通信线路、传输及接入网设计规范
248 | 单选题 | SDH系统有较高的网络保护和恢复能力，采用二纤双向复用段保护环，自愈环的节点数根据系统速率及节点间的业务需求合理确定，复用段保护环不多于（）个。 | 8 | 16 | 20 | 4 | B |  | 技术规范 | 铁路通信线路、传输及接入网设计规范
249 | 单选题 | 在SDH网中既有标准的电接口，又有标准的()，便于不同厂家设备的互通 | NNI | 光接口 | UNI | A+B | B |  | 技术规范 | 铁路通信线路、传输及接入网设计规范
250 | 单选题 | WDM光传送网络中，光监控通路的信号速率不宜小于（）bit/s | 1.024 | 2.048 | 4.096 | 6.144 | B |  | 技术规范 | 铁路通信线路、传输及接入网设计规范
251 | 单选题 | WDM系统的光监控通路的工作波长为() | 1310nm±10nm | 1310nm±15nm | 1510nm±10nm | 1510nm±15nm | C |  | 技术规范 | 铁路通信线路、传输及接入网设计规范
252 | 单选题 | 接入网设备采用()直流电源供电 | 36V | -36V | 48V | -48V | D |  | 技术规范 | 铁路通信线路、传输及接入网设计规范
253 | 单选题 | 接入网的传输系统应选择SDH/MSTP技术,系统可支持至少()个以上接入网终端设备的接入，并能通过系统板的扩容支持更多的接入网终端设备接入 | 30 | 50 | 80 | 100 | B |  | 技术规范 | 铁路通信线路、传输及接入网设计规范
254 | 单选题 | 接入网2/4W接口，四线接收电平偏差应为（）dB,二线接收电平偏差应为（）dB | ±0.6；±0.8 | ±0.8；±0.6 | ±0.5；±0.7 | ±0.7；±0.5 | A |  | 技术规范 | 铁路通信线路、传输及接入网设计规范
255 | 单选题 | 承载铁路综合视频系统的网络传输质量应满足网络时延不大于（）ms。 | 100 | 200 | 400 | 800 | C |  | 技术规范 | 铁路综合视频监控系统技术规范
256 | 单选题 | 承载铁路综合视频系统的网络传输质量应满足网络时延抖动不大于（）ms。 | 50 | 100 | 200 | 300 | A |  | 技术规范 | 铁路综合视频监控系统技术规范
257 | 单选题 | 承载铁路综合视频系统的网络传输质量应满足丢包率不大于（）。 | 1*10-2 | 1*10-4 | 1*10-3 | 1*10-1 | C |  | 技术规范 | 铁路综合视频监控系统技术规范
258 | 单选题 | 视频监控系统的端到端时延应满足视频失步时间应不大于（）s。 | 0.1 | 0.2 | 0.3 | 0.4 | C |  | 技术规范 | 铁路综合视频监控系统技术规范
259 | 单选题 | 当信息经由IP网络传输时，视频监控系统的编码时延、解码时延均不大于（）ms。 | 200 | 300 | 400 | 500 | D |  | 技术规范 | 铁路综合视频监控系统技术规范
260 | 单选题 | 当信息经由IP网络传输时，每级转发时延不大于（）ms。 | 20 | 30 | 50 | 40 | C |  | 技术规范 | 铁路综合视频监控系统技术规范
261 | 单选题 | 当信息经由IP网络传输时，云镜控制响应时延不大于（）ms。 | 100 | 200 | 400 | 500 | D |  | 技术规范 | 铁路综合视频监控系统技术规范
262 | 单选题 | 从前端设备接收外部告警或事件信息等触发信号起，到执行相应操作所需的响应时间不大于（）ms。 | 100 | 200 | 400 | 500 | D |  | 技术规范 | 铁路综合视频监控系统技术规范
263 | 单选题 | 从视频节点接收外部告警或事件信息等触发信号起，到执行相应操作所需的响应时间应不大于（）s。 | 4 | 3 | 2 | 1 | A |  | 技术规范 | 铁路综合视频监控系统技术规范
264 | 单选题 | 视频监控系统的模拟复合视频信号应满足随机信噪比不小于（）dB。 | 90 | 80 | 50 | 45 | D |  | 技术规范 | 铁路综合视频监控系统技术规范
265 | 单选题 | 单路CIF画面分辨率为（）。 | 320*240 | 352*288 | 640*480 | 704*576 | B |  | 技术规范 | 铁路综合视频监控系统技术规范
266 | 单选题 | 单路4CIF画面分辨率为（）。 | 320*240 | 352*288 | 640*480 | 704*576 | D |  | 技术规范 | 铁路综合视频监控系统技术规范
267 | 单选题 | 单路D1画面分辨率为（）。 | 320*240 | 352*288 | 720*576 | 704*576 | C |  | 技术规范 | 铁路综合视频监控系统技术规范
268 | 单选题 | 200万像素以下的图像显示帧率不小于（）f/s | 10 | 8 | 25 | 30 | C |  | 技术规范 | 铁路综合视频监控系统技术规范
269 | 单选题 | 视频监控系统的模拟复合视频信号应满足实时显示彩色电视水平清晰度不小于（）TVL。 | 100 | 200 | 400 | 500 | C |  | 技术规范 | 铁路综合视频监控系统技术规范
270 | 单选题 | 视频监控系统的模拟复合视频信号应满足实时显示黑白电视水平清晰度不小于（）TVL。 | 400 | 420 | 520 | 500 | B |  | 技术规范 | 铁路综合视频监控系统技术规范
271 | 单选题 | 综合视频系统告警录像预录时间不少于（）s。 | 10 | 8 | 25 | 30 | A |  | 技术规范 | 铁路综合视频监控系统技术规范
272 | 单选题 | 在不计算网络延时的情况下，检索回放图像响应时间应不大于（）s | 1 | 3 | 5 | 7 | B |  | 技术规范 | 铁路综合视频监控系统技术规范
273 | 单选题 | 查询输入的时间与图像显示时间差应不大于（）s。 | 1 | 3 | 5 | 7 | C |  | 技术规范 | 铁路综合视频监控系统技术规范
274 | 单选题 | 区域节点单条目录更新响应时间应不大于（）s。 | 1 | 3 | 5 | 7 | B |  | 技术规范 | 铁路综合视频监控系统技术规范
275 | 单选题 | L--16.1表示的光接口类型是 | 短距离局间通信，信号级别为STM-1 工作窗口为1310nm | 长距离局间通信，信号级别为STM-1 工作窗口为1310nm | 长距离局间通信，信号级别为STM-16 工作窗口为1550nm | 长距离局间通信，信号级别为STM-16 工作窗口为1310nm | B |  | 技术资料 | 华为公司技术资料
276 | 单选题 | 机柜告警蜂鸣音可通过如下方法关掉 | 将SCC板的RST拨动开关拨向下 | 将SCC板ID拨动开关拨为0 | 长按SCC板的告警切除ALMC开关 | 将机柜顶的TEST开关关闭 | C |  | 技术资料 | 华为公司技术资料
277 | 单选题 | 以下保护形式中，支持配置额外业务的是 | 1+1线性复用段 | 通道保护环; | 两纤双向复用段 | SNCP | C |  | 技术资料 | 华为公司技术资料
278 | 单选题 | 目前DWDM系统属于（ ）受限系统。 | 色散 | PMD | 信道编码 | 非线性效应 | A |  | 技术资料 | 华为公司技术资料
279 | 单选题 | 下面最不适和应用DWDM系统的光纤是（ ） | G.652 | G.653 | G.654 | G.655 | B |  | 技术资料 | 华为公司技术资料
280 | 单选题 | STM-N的复用方式是： | 字节间插 | 比特间插 | 帧间插 | 统计复用 | A |  | 技术资料 | 华为公司技术资料
281 | 单选题 | 各种业务信号复用成STM-N的步骤是： | 映射 定位 复用 | 定位 映射 复用 | 定位 复用 映射 | 复用 映射 定位 | A |  | 技术资料 | 华为公司技术资料
282 | 单选题 | 我国最通用的映射工作方式： | 字节同步浮动模式 | 字节同步锁定模式 | 比特同步锁定模式 | 异步映射浮动模式 | D |  | 技术资料 | 华为公司技术资料
283 | 单选题 | （ ）的主要任务是将低速支路信号纳入STM-1帧结构，并经电/光转换成为STM-1光线路信号。 | 终端复用器 | 分叉复用器 | 再生中继器 | 同步数字交叉连接设备 | A |  | 技术资料 | 华为公司技术资料
284 | 单选题 | （ ）就是无需人为干预，网络就能在极短的时间内从失效故障中自动恢复所携带的业务，使用户感觉不到网络已出了故障。 | 自愈网 | 环型网 | 树型网 | 总线型网 | A |  | 技术资料 | 华为公司技术资料
285 | 单选题 | 下列不属于抖动产生的原因是（ ） | 由于噪声引起的抖动 | 时钟恢复电路产生的抖动 | 其他原因引起的抖动 | 媒体访问控制协议 | D |  | 技术资料 | 华为公司技术资料
286 | 单选题 | 由6个网元组成2.5G的二纤双向复用段环，它的最大业务量为： | 6AU-4 | 24AU-4 | 48AU-4 | 96AU-4 | C |  | 技术资料 | 华为公司技术资料
287 | 单选题 | 四纤双向复用段保护环与二纤双向复用段共享保护环相比，其特点是： | 业务量加倍 | 复用段内网元数量可以大于16个 | 抗多点失效 | 保护倒换时间快。 | C |  | 技术资料 | 华为公司技术资料
288 | 单选题 | 在SDH系统中，有些告警分属于不同的段层，下列哪个告警是属于复用段的告警： | RS-L0S | RS-OFS | AU-4PJE | MS-RDI | D |  | 技术资料 | 华为公司技术资料
289 | 单选题 | 在SDH系统中，当光板上报光信号丢失告警时，可能出现了下列那几种情况： | 光功率太高、性能超限 | 搜索不到A1A2字节、检测到NDF标记 | 光功率太低、输入无光 | DCC连接失败、单板脱管 | C |  | 技术资料 | 华为公司技术资料
290 | 单选题 | 设备某光板收到RLOS 告警，不可能原因（ ） | 该光板连接的光缆断 | 对端设备光板发模块损坏 | 本端光板坏 | 由AU-AIS告警引发 | D |  | 技术资料 | 华为公司技术资料
291 | 单选题 | 在链形组网时,若某一站由于SCC板问题登录不上,同时导致该站以后的站点登录不上,此时可采取临时措施,恢复该站之后的站点的登录，该措施是（ ）。 | 拔除该站点的SCC板 | 对该站重新下配置 | 更换该站的STG板 | 更改该站SCC板的ID拨动开关 | A |  | 技术资料 | 华为公司技术资料
292 | 单选题 | （ ）是指在一对传统的电话线上能够同时进行话音、数据和图像等各种通信业务的网络。 | 自动交换光网络 | 有源光网络 | 综合业务数字网 | 以太网无源光网络 | C |  | 技术资料 | 华为公司技术资料
293 | 单选题 | 在脉冲调制中，对话音的抽样频率为（ ）Hz | 2100 | 3400 | 2600 | 8000 | D |  | 技术资料 | 华为公司技术资料
294 | 单选题 | （ ）是电源及机房环境监控系统最基本的功能要求，必须精确和迅速；对设备的控制是为了实现维护要求而立即改变系统运行状态的有效手段，必须可靠。 | 数据采集 | 设备运行和维护 | 配置管理 | 故障管理 | A |  | 《高速铁路通信综合维修岗位》 | 《高速铁路通信综合维修岗位》P88
295 | 单选题 | 电源及机房环境监控系统按用途分为( )和机房环境系统两大类。 | 电源 | UPS | 整流配电设备 | DC/DC变换器 | A |  | 《高速铁路通信综合维修岗位》 | 《高速铁路通信综合维修岗位》P89
296 | 单选题 | 摄像机的质量有高低之分，大体上分为专业级，业务级，（ ）三等。 | 家用级 | 一级 | 二级 | 三级 | A |  | 《高速铁路通信综合维修岗位》 | 《高速铁路通信综合维修岗位》P124
297 | 单选题 | 音频处理单元由语音代码转换器和( )组成，它用来完成对语音信号的处理。 | 音频信号 | 视频信号 | 语音混合模块 | 混合信号 | C |  | 《高速铁路通信综合维修岗位》 | 《高速铁路通信综合维修岗位》P123
298 | 单选题 | OSI模型中应用层的作用是：（ ） | A数据表示 B C D | 端到端连接 | 为应用程序提供网络服务 | 介质访问 | C |  | 《高速铁路通信综合维修岗位》 | 《高速铁路通信综合维修岗位》P56
299 | 单选题 | 以下IP地址属于B类地址的是：( ) | 192.168.4.23 | 173.16.1.2 | 10.23.2.1 | 127.0.0.1 | B |  | 《高速铁路通信综合维修岗位》 | 《高速铁路通信综合维修岗位》P62
300 | 单选题 | 数字调度交换机中的供电用户接口板接入（ ）。 | 选号用户 | 磁石用户 | 供电用户 | 数字环 | C |  | 通信综合维修教材（讲义） | 通信综合维修教材（讲义）86页

## 多选题
序号 | 试题类型 | 试题内容 | 供选项 | 供选项 | 供选项 | 供选项 | 标准答案 | 难易程度 | 题目依据 | 题目出处
1 | 多选题 | 通信障碍分为（ ） | 通信一类障碍 | 通信二类障碍 | 通信一类故障 | 通信二类故障 | AB | 应知应会 | 通信维规 | 《铁路通信维护规则综合管理》5.2.1
2 | 多选题 | 凡属于下列情况，列通信一类障碍（ ） | TDCS/CTC电路中断超过2个小时 | 无线列调机车电台、列车防护报警设备不能正常使用 | 客票系统、车号识别、红外轴温电路中断超过30分钟 | 固定式语音记录仪功能失效或时间误差大于30秒 | ABCD | 应知应会 | 通信维规 | 《铁路通信维护规则综合管理》5.2.2
3 | 多选题 | 凡属于下列情况按责任障碍统计（ ） | 违章违纪 | 维修不良 | 施工影响 | 原因不明 | ABCD | 应知应会 | 通信维规 | 《铁路通信维护规则综合管理》5.2.4
4 | 多选题 | 网络设备的障碍处置由网管组织实施，按（ ） （ ）的原则进行 | 上级网管指挥下级网管 | 上级服从下级 | 机房指挥现场 | 下级指挥现场 | AC | 应知应会 | 通信维规 | 《铁路通信维护规则综合管理》5.3.3
5 | 多选题 | 障碍处理要做到（ )、影响范围清、处理过程清 | 时间清 | 原因清 | 地点清 | 责任人清 | ABC | 应知应会 | 通信维规 | 《铁路通信维护规则综合管理》5.3.4
6 | 多选题 | 光电缆的弯曲半径应该符合下列要求 | 光缆接头处弯曲半径不小于护套外径20倍 | 铝护套电缆弯曲半径不应小于电缆的15倍 | 其他部位光缆弯曲半径不应小于光缆外径的15倍 | 铅护套电缆弯曲半径不应小于电缆外径的7.5倍 | ABCD | 应知应会 | 通信维规 | 《铁路通信维护规则设备维护》1.4.1.13
7 | 多选题 | 光电缆的防护要求 | 穿越铁路、通车繁忙或开挖路面收到限制的公路，采用下穿方式，并采用钢管等保护措施 | 跨越断沟而无法直埋时，采用钢管防护 | 直埋光电缆接头采用水泥槽防护 | 架空光缆在不可避免跨越或靠近易失火的建筑物时，采取防火保护措施 | ABCD | 应知应会 | 通信维规 | 《铁路通信维护规则设备维护》1.4.1.11
8 | 多选题 | 传输设备维护，应具备下列主要技术资料等 | 相关工程竣工资料、验收测试记录 | 传输网系统资料、室内布线系统图等 | 应急预案 | 主要仪器、仪表的说明书和使用手册 | ABCD | 应知应会 | 通信维规 | 《铁路通信维护规则设备维护》2.3.3
9 | 多选题 | 电话会议设备包括（ ）等 | 会议分机 | 会议总机 | 会场扩音机 | 路由器 | ABC | 应知应会 | 通信维规 | 《铁路通信维护规则设备维护》9.1.3
10 | 多选题 | 年度质量鉴定工作应严格按( )和( )指标进行 | 设备外观强度要求 | 性能 | 电气特性 | 障碍总数 | AC | 应知应会 | 通信维规 | 《铁路通信维护规则综合管理》4.6
11 | 多选题 | 专线电路接入设备主要包括（ ） | 传输网、数据网 | 接入网用户侧的XDSL、调制解调器 | 协转 | 光电转换器等 | ABCD | 应知应会 | 通信维规 | 《铁路通信维护规则设备维护》22.1.2
12 | 多选题 | 传感器主要完成非电量信号到标准电量信号的转换，然后送采集器采集。如温度传感器、（ ）水浸、液位传感器等。 | 湿度传感器 | 感烟探测器 | 红外探测器 | 门磁开关 | ABCD | 应知应会 | 《高速铁路通信综合维修岗位》 | 《高速铁路通信综合维修岗位》P93
13 | 多选题 | 警示牌埋设在光（电）缆过（ ）、农田菜地、施工点、有可能被动土的地方以及其他特殊地段。 | 平交道口 | 路 | 便道 | 人口居住密集点 | ABCD | 应知应会 | 通信维规 | 《铁路通信维护规则设备维护》A.2
14 | 多选题 | 视频监控系统发展包含那几个阶段？ | A:模拟视频监控系统 | B:数字化视频监控系统 | C:网络化视频监控系统； | D:智能化视频监控系统 | A B C D | 应知应会 |  | 14年技师模拟试卷3
15 | 多选题 | 数据通信网网络管理采用“（）（）（）”的方式 | 集中管理 | 分级管理 | 集中监控 | 分级维护 | A、C、D | 应知应会 | 维规 | 铁路通信维护规则(设备维护）68页
16 | 多选题 | 万用表是用来测量（ ）的仪表。 | A.电阻 | B.交直流电压 | C.交直流电路 | D.误码 | ABC | 应知应会 |  | 高速铁路通信培训教材152页
17 | 多选 | 制作2M接头需要以下哪种工具（ ）。 | 电烙铁 | 压线钳 | 剥线钳 | 螺丝刀 | ABC | 应知应会 | 通信工（网络维护管理）初级 | 通信工（网络维护管理）初级工题库-212
18 | 多选 | 清洗尾纤通常不使用的工具为（ ）。 | 毛刷 | 抹布 | 卫生纸 | 棉球 | ABC | 应知应会 | 通信工（网络维护管理）初级 | 通信工（网络维护管理）初级工题库-213
19 | 多选 | 基站覆盖范围与以下哪些个因素有关：（ ） | 天线高度 | 天线类型 | 基站发射功率 | 用户 | ABC | 应知应会 | 通信工（网络维护管理）初级 | 通信工（网络维护管理）初级工题库-239
20 | 多选题 | 通信设备的维修包括（）（）（）。 | 日常检修 | 集中检修 | 一般检修 | 重点检修 | A、B、D | 应知应会 | 维规 | 《铁路通信维护规则设备维护》
21 | 多选题 | 铁路综合视频监控系统由视频节点、视频汇集点、视频采集点（）五部分组成。 | 视频核心节点 | 视频区域节点 | 承载网络 | 终端设备 | CD | 应知应会 | 维规 | 《铁路通信维护规则设备维护》13.1.1
22 | 多选题 | 接入网中主要的接口类型有（ ） | 用户网络接口UNI | 业务节点接口SNI | Q3管理接口 | Um接口 | ABC | 应知应会 | 接入网原理 | 接入网原理
23 | 多选题 | 接入网系统主要由（ ）构成 | 光纤线路终端OLT | 光纤网络单元ONU | 光传输系统 | 接入网网管系统AN-NMS | ABCD | 应知应会 | 接入网原理 | 接入网原理
24 | 多选题 | 工作质量的主要评价项目为( ) | 执行计表及完成工作的质量情况 | 作业标准、工作制度的执行情况 | 应急预案的编制，修订及落实情况 | 检修工作记录、技术资料台账的准确 | ABCD | 应知应会 | 通信维规 | 《铁路通信维护规则综合管理》4.3
25 | 多选题 | 管槽道的维护应符合以下要求（ ） | 人（手）孔及槽道内无积水，石块及其他杂物 | 光缆接头盒在人（手）孔内宜安装在常年积水水位以上的位置，人孔内光缆托架、托盘完好无损，无锈蚀 | 人孔内走线合理，排列整齐，孔口封闭良好，预留线布放整齐合格 | 光电缆在槽内敷设多条电缆时，允许交叉敷设 | ABC | 应知应会 | 通信维规 | 《铁路通信维护规则综合管理》1.4.4.5
26 | 多选题 | 电视会议数据链路性能测试指标 | 端到端时延小于200ms | 丢包率小于1% | 网络时延抖动不超过50ms | 丢包率小于1.5% | ABC | 应知应会 | 通信维规 | 《铁路通信维护规则综合管理》表9.5.4
27 | 多选题 | 设备维护部门对广播测试检修时，需要携带（ ） | 电平振荡器 | 选频电平表 | 杂音计 | 200欧姆等效电阻 | ABC | 应知应会 | 通信维规 | 《铁路通信维护规则综合管理》12.2.3
28 | 多选题 | OLT设备主要由（）、电源及环境监控模块等基本模块组成。 | 光纤传输模块 | 业务接口模块 | 协议处理和控制模块 | 系统管理模块 | ABCD | 应知应会 | 《高速铁路通信综合维修岗位》 | 《高速铁路通信综合维修岗位》P48
29 | 多选题 | ONU由（ ）模块组成。 | 光传输模块 | 用户接口模块 | 传输处理控制模块 | 电源及环境监控模块 | ABCD | 应知应会 | 《高速铁路通信综合维修岗位》 | 高速铁路 通信综合维修岗位-第二章 专业知识 第四节
30 | 多选题 | OTDR在测试前应进行（）参数设置。 | A.波长 | B.折射率 | C.脉宽 | D.量程 | ABCD | 应知应会 | 《高速铁路通信综合维修岗位》 | 高速铁路通信综合维修岗位培训教材150页
31 | 多选题 | SDH设备的基本类型有（）等。 | 终端复用器 | 分插复用器 | 数字较差连接设备 | 再生中继器 | ABCD | 应知应会 | 《高速铁路通信综合维修岗位》 | 《高速铁路通信综合维修岗位》P33
32 | 多选题 | ZXR10路由器包含几种命令模式？ | A:用户模式 | B:特权模式 | C:全局配置模式 | D:接口配置模式 | A B C D | 应知应会 | 技师试卷 | 14年技师模拟试卷3
33 | 多选题 | 常见的数据交换技术包括（ ）。 | 电路交换 | 报文交换 | 分组交换 |  | ABC | 应知应会 | 《高速铁路通信综合维修岗位》 | 高速铁路 通信综合维修岗位-第二章 专业知识 第五节
34 | 多选题 | 传输设备主要台账应包括（）。 | 系统台账 | 设备台账 | 电路台账 | 业务台账 | ABCD | 应知应会 | 维规 | 《铁路通信维规》2.3.4
35 | 多选题 | 传输网电路分为（）（）（）三级 | 干线电路 | 局线电路 | 本地电路 | 外地电路 | A、B、C | 应知应会 | 维规 | 铁路通信维护规则(设备维护）2.2.2.1
36 | 多选题 | 传输网主要采用（）拓扑结构。 | 环形网 | 星型网 | 链型网 | 交叉网 | AC | 应知应会 |  | 《铁路通信维规》第2.1.2
37 | 多选题 | 从业人员上岗前必须按规定穿戴劳动防护服装和携带必要的人身安全防护用品。禁止（）上岗作业。 | 穿凉鞋 | 高跟鞋 | 塑料鞋 | 钉子鞋 | ABCD | 应知应会 | 通信综合维修岗位 | 通信综合维修岗位P6页
38 | 多选题 | 数据通信中主要指标有（ ）。 | A.数据传输速率 | B.数据传输带宽 | C.传输时延 | D.误码率 | ABCD | 应知应会 | 数通技术资料 | 数通技术资料
39 | 多选题 | 中软音频二/四线接口模块（VF2/4M）有（）运用方式 | 接应急分机 | 4线运用 | 2线运用 | 做录音输出 | B、C、D | 应知应会 | 中软技术资料 | 中软技术资料
40 | 多选题 | 在中软网管上打开或关闭一个无线列调分机接口，需在配置车站数据窗口选择（）选项 | 共线总机 | 共线分机 | 半固定连接 | 固定连接 | B、D | 应知应会 | 中软技术资料 | 中软技术资料
41 | 多选题 | COMLAB直放站远端机由（ ）等构成。 | MOXA模块 | 远端机光模块 | 功率放大器 | 电源模块 | ABCD | 应知应会 | COMLAB直放站技术资料 | COMLAB直放站技术资料
42 | 多选题 | COMLAB直放站电源模块指示灯In OK常亮，Out OK熄灭的现象可能原因是 | 温度过高 | 过载 | 输出电压太高 | 输出电压太低 | ABCD | 应知应会 | COMLAB直放站技术资料 | COMLAB直放站技术资料
43 | 多选题 | COMLAB直放站近端机由（ ）等构成。 | 光模块 | 功分器 | 电源模块 | 双工器 | ABCD | 应知应会 | COMLAB直放站技术资料 | COMLAB直放站技术资料
44 | 多选题 | 接口监测系统由（）网关及网管等子系统组成组成 | Abis接口监测 | A接口监测 | PRI接口监测 | 综合分析 | ABCD | 应知应会 | 技术规范 | CTCS-3级列控系统与GSM-R网络接口规范（V1.0）
45 | 多选题 | 接口监测系统结构分为三层（） | 物理层 | 采集层 | 处理层 | 分析层 | BCD | 应知应会 | 技术规范 | CTCS-3级列控系统与GSM-R网络接口规范（V1.0）
46 | 多选题 | 被监测用户的位置信息包括 | LAC | CI | 公里标 | BTSM | ABC | 应知应会 | 技术规范 | CTCS-3级列控系统与GSM-R网络接口规范（V1.0）
47 | 多选题 | 接口监测系统采集层有哪些设备组成 | 网关 | Abis接口采集设备 | A接口采集设备 | PRI接口采集设备 | BCD | 应知应会 | 技术规范 | CTCS-3级列控系统与GSM-R网络接口规范（V1.0）
48 | 多选题 | 接口监测系统处理层有哪些设备组成 | PRI接口处理服务器 | A接口处理服务器 | Abis接口处理服务器 | 网关 | ABCD | 应知应会 | 技术规范 | CTCS-3级列控系统与GSM-R网络接口规范（V1.0）
49 | 多选题 | GSM-R移动网络由（）这3个子系统组成 | 基站子系统(BSS) | 网络交换子系统(NSS) | 操作和维护子系统(OSS) | 移动台（MS） | ABC | 应知应会 | 技术规范 | CTCS-3级列控系统与GSM-R网络接口规范（V1.0）
50 | 多选题 | GSM-R系统的主要接口包括 | A接口 | Abis接口 | Um接口 | Gb接口 | ABC | 应知应会 | 技术规范 | CTCS-3级列控系统与GSM-R网络接口规范（V1.0）
51 | 多选题 | 操作台的按钮应做到（） | 操作方便 | 好看 | 一致 | 可靠耐用 | AD | 应知应会 | 技术规范 | GSM-R数字移动通信网设备技术规范 第一部分：调度台和值班台（V1.0）
52 | 多选题 | 操作台作为主叫包括（） | 单键方式呼叫 | 组呼呼叫 | 个别呼叫 | 广播呼叫 | ABCD | 应知应会 | 技术规范 | GSM-R数字移动通信网设备技术规范 第一部分：调度台和值班台（V1.0）
53 | 多选题 | 手持终端包括（）。 | 显示屏 | 拨号键盘 | 电池 | 充电器 | ABCD | 应知应会 | 技术规范 | GSM-R数字移动通信网设备技术规范 第三部分：手持终端（V1.0）
54 | 多选题 | 本地维护管理包括（） | 电源故障 | 电池故障 | 下行驻波比告警 | 功放故障 | ABCD | 应知应会 | 技术规范 | 铁路450MHz光纤直放站技术规范和测试方法
55 | 多选题 | 光纤监测方式分为（）. | 在线监测 | 备纤监测 | 混合监测 | 保护监测 | ABCD | 应知应会 | 技术规范 | 铁路光纤监测系统技术条件
56 | 多选题 | 监测站进行光纤测试包含以下项目（） | 全程传输损耗 | 纤芯光学长度 | 事件点损耗 | 两接头点间的光纤衰耗系数 | ABCD | 应知应会 | 技术规范 | 铁路光纤监测系统技术条件
57 | 多选题 | 监测站进行光纤测试的测试类型分为（） | 告警测试 | 点名测试 | 定期测试 | 强制测试 | ABC | 应知应会 | 技术规范 | 铁路光纤监测系统技术条件
58 | 多选题 | 区域监测中心告警级别分为（） | 严重告警 | 重要告警 | 次要告警 | 一般告警 | ABD | 应知应会 | 技术规范 | 铁路光纤监测系统技术条件
59 | 多选题 | 监测站功能有（） | 障碍告警 | 测试 | 数据上传 | 定期自检 | ABCD | 应知应会 | 技术规范 | 铁路光纤监测系统技术条件
60 | 多选题 | 区域监测中心功能有（） | 测试管理 | 配置管理 | 告警管理 | 日志管理 | ABCD | 应知应会 | 技术规范 | 铁路光纤监测系统技术条件
61 | 多选题 | 传输系统应包括（）： | 骨干层 | 汇聚层 | 接入层 | 应用层 | ABC |  | 技术规范 | 铁路通信线路、传输及接入网设计规范
62 | 多选题 | 光传输系统可采用（）等技术： | SDH | WDM | OTN | PTN | ADCD |  | 技术规范 | 铁路通信线路、传输及接入网设计规范
63 | 多选题 | 下列哪些传输速率适用于SDH传输通道： | 34000kbit/s | 2Gbit/s | 10Gbit/s | 155520kbit/s | CD |  | 技术规范 | 铁路通信线路、传输及接入网设计规范
64 | 多选题 | 光电缆线路径路应避开下列哪些处所 | 无隔离栅栏区段的取土区，及铁路可能扩建股道的地段。 | 接触网支柱、排水沟等设施。 | 城市规划区和有可能发展的地区。 | 坟区、砖瓦窑等处所 | ADCD |  | 技术规范 | 铁路通信线路、传输及接入网设计规范
65 | 多选题 | 通信光电缆线路标石的埋设位置有哪些 | 公路，人行道旁 | 光电缆线路直线段，宜按1处/50m设置标石 | 光电缆线路转弯点 | 通信基站，设施旁 | BC |  | 技术规范 | 铁路通信线路、传输及接入网设计规范
66 | 多选题 | SDH光传输系统光口接口标准 | STM-1 | STM-2 | STM-4 | STM-8 | AC |  | 技术规范 | 铁路通信线路、传输及接入网设计规范
67 | 多选题 | SDH系统的网络物理拓扑包括 | 线形 | 星形 | 树形 | 格形 | ABCD |  | 技术规范 | 铁路通信线路、传输及接入网设计规范
68 | 多选题 | 华为SDH传输系统中保护方式有 | 1+1线性复用段保护 | SNCP保护 | TPS保护 | MSP保护 | ABD |  | 技术规范 | 铁路通信线路、传输及接入网设计规范
69 | 多选题 | 以太网数据帧的封装可采用（）协议 | GFP协议 | TCP协议 | LAPS协议 | PCP协议 | AC |  | 技术规范 | 铁路通信线路、传输及接入网设计规范
70 | 多选题 | SDH映射单位有 | VC12 | VC2 | VC3 | VC4 | ACD |  | 技术规范 | 铁路通信线路、传输及接入网设计规范
71 | 多选题 | 传输系统的网络管理系统包括 | NMS | LCT | EMS | SMS | ABCD |  | 技术规范 | 铁路通信线路、传输及接入网设计规范
72 | 多选题 | NMS/SMS具有系统（）等自身的管理功能 | 关闭 | 系统开启 | 备份 | 更新 | ABC |  | 技术规范 | 铁路通信线路、传输及接入网设计规范
73 | 多选题 | EMS具有（）等基本功能 | 配置管理 | 性能管理 | 故障管理 | 安全管理 | ABCD |  | 技术规范 | 铁路通信线路、传输及接入网设计规范
74 | 多选题 | WDM系统应包括（） | ATM | OLA | OADM | OTM | BCD |  | 技术规范 | 铁路通信线路、传输及接入网设计规范
75 | 多选题 | 接入网设备包括 | ONU | OCT | OPU | OLT | AD |  | 技术规范 | 铁路通信线路、传输及接入网设计规范
76 | 多选题 | TN设备具有（）层的开销处理监测功能 | OPU | ODU | OUT | ONU | ABC |  | 技术规范 | 铁路通信线路、传输及接入网设计规范
77 | 多选题 | 传输系统的传输通道转接点有哪些 | ODF | MDF | EDF | DDF | ACD |  | 技术规范 | 铁路通信线路、传输及接入网设计规范
78 | 多选题 | SDH传输系统接入层节点宜设置在 | 车站机房 | 亭所 | 基站 | 线路所 | BCD |  | 技术规范 | 铁路通信线路、传输及接入网设计规范
79 | 多选题 | 光纤监测系统应具有哪些功能 | 能远程、实时、自动地监测光纤的运行状况 | 能及时掌握光纤的特性变化及变化趋势 | 能准确定位光缆故障位置 | 条件具备时可监测光缆接头盒浸水、光缆外皮绝缘状态等技术指标 | ABCD |  | 技术规范 | 铁路通信线路、传输及接入网设计规范
80 | 多选题 | MSTP系统的以太环网功能应符合哪些规定 | 以太网环路的传输链路带宽可配置 | 以太网环路带宽的统计复用功能 | 以太网环路的保护倒换功能 | 支持以太网端口流量控制 | ABC |  | 技术规范 | 铁路通信线路、传输及接入网设计规范
81 | 多选题 | 下列哪些属于视频II类接入节点具备的功能？ | 接入 | 存储 | 配置管理 | 告警处理 | ABD |  | 技术规范 | 铁路综合视频监控系统技术规范
82 | 多选题 | 视频区域节点具备的功能有哪些？ | 视频信息存储 | 分发与转发 | 调用控制 | 系统管理以及与其他业务系统互连 | ABCD |  | 技术规范 | 铁路综合视频监控系统技术规范
83 | 多选题 | 目前铁路综合视频常用编码格式有哪些？ | H.264 | MPEG-4 | AVI | RMVB | AB |  | 技术规范 | 铁路综合视频监控系统技术规范
84 | 多选题 | 视频内容分析采用哪些方式？ | 前端分析 | 后台分析 | 画面分析 | 数据分析 | AB |  | 技术规范 | 铁路综合视频监控系统技术规范
85 | 多选题 | 视频节点包括（）。 | 视频核心节点 | 视频区域节点 | I类视频接入节点 | II类视频接入节点 | ABCD |  | 技术规范 | 铁路综合视频监控系统技术规范
86 | 多选题 | 目前上海局铁路综合视频分辨率支持（） | CIF | 4CIF | D1 | 1080P | ABC |  | 技术规范 | 铁路综合视频监控系统技术规范
87 | 多选题 | 云台控制功能包括（） | 云台关闭 | 云台转动 | 速度设置 | 预置位设置 | BCD |  | 技术规范 | 铁路综合视频监控系统技术规范
88 | 多选题 | 视频回放功能支持用户根据（）等多种条件进行检索和回放。 | 时间 | 地点 | 事件 | 行为 | ABC |  | 技术规范 | 铁路综合视频监控系统技术规范
89 | 多选题 | 综合视频系统信息安全身份认证可采用以下哪种方式进行？ | 用户名/密码 | 电子证书终端授权 | 生物特征 | 指纹 | ABCD |  | 技术规范 | 铁路综合视频监控系统技术规范
90 | 多选题 | 综合视频系统时间同步应符合下列哪些要求？ | 支持NTP协议 | 视频核心节点和视频区域节点分别从本地时间同步网中提取时间同步信息。 | 视频接入节点从视频区域节点提取时间同步信息，前端设备时间同步于视频接入节点。 | 系统内部各设备间保持同步，相对精度误差应不大于2S。 | ABC |  | 技术规范 | 铁路综合视频监控系统技术规范
91 | 多选题 | 视频回放功能支持（）等功能。 | 播放、暂停、拖曳 | 快放 | 慢放 | 逐帧播放 | ABCD |  | 技术规范 | 铁路综合视频监控系统技术规范
92 | 多选题 | 镜头控制功能包括（）。 | 镜头变倍 | 调焦距光圈 | 速度控制 | 关闭控制 | ABC |  | 技术规范 | 铁路综合视频监控系统技术规范
93 | 多选题 | 以下功能哪些是业务管理功能？ | 统一维护管理基础数据 | 对用户、用户组信息进行增加、删除、修改和查询 | 故障告警等级设置 | 对系统运行情况监测 | AB |  | 技术规范 | 铁路综合视频监控系统技术规范
94 | 多选题 | 设备管理应实现（）。 | 配置管理 | 故障管理 | 性能管理 | 安全和日志管理 | ABCD |  | 技术规范 | 铁路综合视频监控系统技术规范
95 | 多选题 | 目前常用视频信号输入接口有（） | BNC | VGA | DVI | RS485 | ABC |  | 技术规范 | 铁路综合视频监控系统技术规范
96 | 多选 | PDH中，哪些不是基群的速率 | 64Kbit/s | 2048Kbit/s | 34.368 Mbit/s | 139.264Mbit/s | ACD |  | 通信教材 | 数字通信原理
97 | 多选 | 产生光纤损耗的主要原因为( )。 | 吸收损耗 | 连接损耗 | 散射损耗 | 弯曲损耗 | ABCD |  | 《高速铁路通信综合维修岗位》 | 《高速铁路通信综合维修岗位》P22
98 | 多选 | 单模光纤常用波长是哪些？ | 850nm | 1300nm | 1310nm | 1550nm | CD |  | 《高速铁路通信综合维修岗位》 | 《高速铁路通信综合维修岗位》P18
99 | 多选 | 摄像机的附属设备包括（ ）等。 | 防护罩 | 云台 | 支架 | 照明装置 | ABCD |  | 《高速铁路通信综合维修岗位》 | 《高速铁路通信综合维修岗位》P106
100 | 多选 | 摄像机按输出接口主要分为( )摄像机。 | 彩色摄像机 | 模拟摄像机 | 数字摄像机 | 模拟数字一体 | BCD |  | 《高速铁路通信综合维修岗位》 | 《高速铁路通信综合维修岗位》P106

## 判断题
序号 | 试题类型 | 试题内容 | 供选项 | 供选项 | 供选项 | 供选项 | 标准答案 | 难易程度 | 题目依据 | 题目出处
1 | 判断题 | 站场通信设备不能正常使用超过2小时为二类通信障碍。 |  |  |  |  | N | 应知应会 | 通信维规 | 《铁路通信维护规则综合管理》5.2.2
2 | 判断题 | 两条以上的电缆同沟敷设时，在相距较远的接头处应做横连线 |  |  |  |  | N | 应知应会 | 通信维规 | 《铁路通信维护规则设备维护》1.4.2.3
3 | 判断题 | 骨干大通道光缆障碍分析报告要在光缆恢复后24小时报通信段中心调度 |  |  |  |  | Y | 应知应会 | 通信维规 | 《铁路通信维护规则综合管理》5.4.1
4 | 判断题 | 通信线路在设备使用年限内，但设备质量、容量不能满足运输安全和经营需要，且通过正常维修、中修不能解决时，可提前安排大修或新建 |  |  |  |  | Y | 应知应会 | 通信维规 | 《铁路通信维护规则综合管理》3.9.3
5 | 判断题 | 漏缆径路检查：检查周期安排：每月车巡1次，每季徒步检查1次 |  |  |  |  | N | 应知应会 | 通信维规 | 《铁路通信维护规则设备维护》17.3.4
6 | 判断题 | 光缆径路应稳固，槽道盖板稳固无缺损，隧道口两端各5米槽道盖板用水泥勾缝 |  |  |  |  | Y | 应知应会 | 通信维规 | 《铁路通信维护规则设备维护》1.4.1.9
7 | 判断题 | 在光缆迁改、整修时，新敷设光缆宜不放至原光缆最近接头盒处，原则上只允许增加1个光缆接头 |  |  |  |  | Y | 应知应会 | 通信维规 | 《铁路通信维护规则设备维护》1.4.1.16
8 | 判断题 | 直埋光缆不设屏蔽地线，但接头两侧的金属护套及金属加强件应相互绝缘 |  |  |  |  | Y | 应知应会 | 通信维规 | 《铁路通信维护规则设备维护》1.4.2.3
9 | 判断题 | 光电缆交接箱内应该布线规范，干净整齐，标明光电缆去向，跳线长度选择合适，电缆交接箱线对有序，无接头裸露现象 |  |  |  |  | Y | 应知应会 | 通信维规 | 《铁路通信维护规则设备维护》1.4.4.3
10 | 判断题 | 光电缆标桩尺寸规定，在平原按照140mm*140mm*1500mm |  |  |  |  | N | 应知应会 | 通信维规 | 《铁路通信维护规则设备维护》通信线路附录A
11 | 判断题 | 光电缆径路标应从上行至下行方向顺序编号，以车站区间为编号单位 |  |  |  |  | Y | 应知应会 | 通信维规 | 《铁路通信维护规则设备维护》通信线路附录A 1.4.1
12 | 判断题 | 警示牌柱体内容建议为：铁路通信光缆径路1m内禁止取土施工 |  |  |  |  | N | 应知应会 | 通信维规 | 《铁路通信维护规则设备维护》通信线路附录A 2.5
13 | 判断题 | 宣传警示牌应该面向行人、行车方向 |  |  |  |  | Y | 应知应会 | 通信维规 | 《铁路通信维护规则设备维护》通信线路附录A 2.1
14 | 判断题 | 铁路会议通信系统包括电视会议系统和电话会议系统 |  |  |  |  | Y | 应知应会 | 通信维规 | 《铁路通信维护规则设备维护》9.1.1
15 | 判断题 | “GDL”表示光（电）缆、“GJ00” 表示光缆接头及编号、“DJ00” 表示电缆接头及编号，“GD00”表示光缆接地点及编号、“DD00”表示电缆接地点及编号。 |  |  |  |  | Y | 应知应会 | 通信维规 | 《铁路通信维护规则设备维护》通信线路附录A 1.7
16 | 判断题 | 长途电缆环路电阻不超过标准值的5%； |  |  |  |  | Y | 应知应会 | 通信维规 | 《铁路通信维护规则设备维护》1.4.2.2
17 | 判断题 | 长途电缆芯线与金属护套间绝缘电阻≥1000MΩ*km，两线间绝缘电阻≥2000MΩ*km， |  |  |  |  | Y | 应知应会 | 通信维规 | 《铁路通信维护规则设备维护》1.4.2.2
18 | 判断题 | 地区电缆芯线与金属护套间绝缘电阻≥5MΩ，两线间绝缘电阻≥10MΩ。 |  |  |  |  | Y | 应知应会 | 通信维规 | 《铁路通信维护规则设备维护》1.4.2.2
19 | 判断题 | 地区电缆环路电阻不超过标准值的5%。 |  |  |  |  | N(10%) | 应知应会 | 通信维规 | 《铁路通信维护规则设备维护》1.4.2.2
20 | 判断题 | 蓄电池充电终期特征之一，充电后期，充电电流连续3个小时无明显变化。 |  |  |  |  | Y | 应知应会 | 通信维规 | 《铁路通信维护规则设备维护》20.4.4
21 | 判断题 | 蓄电池放电期间，应每小时测量一次单体电池端电压和环境温度，放电后期，应缩短测量时间间隔。 |  |  |  |  | Y | 应知应会 | 通信维规 | 《铁路通信维护规则设备维护》20.4.4
22 | 判断题 | 蓄电池核对性放电试验以实际负载进行放电试验，放出蓄电池额定容量的30%～40% |  |  |  |  | Y | 应知应会 | 通信维规 | 《铁路通信维护规则设备维护》20.4.4
23 | 判断题 | 蓄电池容量离线测试，放出蓄电池额定容量的80%以上，单体电池端电压不应低于放电终止电压 |  |  |  |  | Y | 应知应会 | 通信维规 | 《铁路通信维护规则设备维护》20.4.4
24 | 判断题 | 蓄电池在投入使用前应按产品技术说明书规定的方式进行补充充电。 |  |  |  |  | Y | 应知应会 | 通信维规 | 《铁路通信维护规则设备维护》20.4.4
25 | 判断题 | 在光缆迁改、整修时，新敷设光缆宜布放至原光缆最近接头盒处，原则上只允许增加1个光缆接头。 |  |  |  |  | Y | 应知应会 | 通信维规 | 《铁路通信维护规则设备维护》1.4.1.16
26 | 判断题 | 基站、直放站天馈系统驻波比测试每年一次，电压驻波比≤1.5。 |  |  |  |  | Y | 应知应会 | 通信维规 | 《铁路通信维护规则设备维护》17.3.4
27 | 判断题 | 铁路数据通信网（以下简称数据网）由骨干网络和区域网络构成。 |  |  |  |  | Y | 应知应会 | 通信维规 | 《铁路通信维护规则设备维护》6.1
28 | 判断题 | 架空光缆在不可避免跨越或靠近易失火的建筑物时，采取防火保护措施。 |  |  |  |  | Y | 应知应会 | 通信维规 | 《铁路通信维护规则设备维护》1.4.1.11
29 | 判断题 | 数据网设备包括网络设备、网管设备和配套设备。网络设备由路由器、交换机、域名系统、网络安全设备、DSLAM等组成。配套设备包含光纤配线架（ODF）、以太网配线架（EDF）、数字配线架（DDF）等附属设备。 |  |  |  |  | Y | 应知应会 | 通信维规 | 《铁路通信维护规则设备维护》6.1.2
30 | 判断题 | 传输网主要采用环型网和链型网的拓扑结构。 |  |  |  |  | N | 应知应会 | 通信维规 | 《铁路通信维护规则设备维护》2.1.2
31 | 判断题 | 交流电缆（线），A相黄色，B相绿色，C相红色，零线天蓝色或黑色 |  |  |  |  | Y | 应知应会 | 通信维规 | 《铁路通信维护规则设备维护》20.2.1
32 | 判断题 | 传输网网络结构总体上可分为三层：骨干层、汇聚层和接入层。 |  |  |  |  | Y | 应知应会 | 通信维规 | 《铁路通信维护规则设备维护》2.1
33 | 判断题 | 机房内高频开关电源、UPS、空调、照明等负载应从配电箱内相同分路开关引接。 |  |  |  |  | N | 应知应会 | 通信维规 | 《铁路通信维护规则设备维护》20.1.4
34 | 判断题 | 语音录音仪时间准确率为与北京时间误差1分钟以内。 |  |  |  |  | N | 应知应会 | 通信维规 | 《铁路通信维护规则设备维护》8.5.1.3
35 | 判断题 | 调度通信系统的维护主要依靠网管进行，现场维护人员必须在网管值班人员指导下进行维护操作和障碍处理。 |  |  |  |  | Y | 应知应会 | 通信维规 | 《铁路通信维护规则设备维护》8.4.1
36 | 判断题 | 视频会议终端的视频源切换属于日常维修。 |  |  |  |  | Y | 应知应会 | 通信维规 | 《铁路通信维护规则设备维护》9.4.3
37 | 判断题 | 车站调度交换机控制板主备用倒换试验每月进行一次 |  |  |  |  | N | 应知应会 | 通信维规 | 《铁路通信维护规则设备维护》8.4.3.1
38 | 判断题 | 铁路通信接入网用于将用户信息接入到相应的通信业务网络节点，主要实现铁路电话的远程接入，同时为铁路用户提供点对点低速数据和音频电路的接入。 |  |  |  |  | Y | 应知应会 | 通信维规 | 《铁路通信维护规则设备维护》3.1.1
39 | 判断题 | GSM-R无线网设备包括：基站控制器（BSC）、分组控制单元（PCU）、码型变换和速率适配单元（TRAU）、基站（BTS）、无线通信中继设备、天馈线、漏泄电缆等。 |  |  |  |  | Y | 应知应会 | 通信维规 | 《铁路通信维护规则设备维护》15.1
40 | 判断题 | 应急通信设备包括应急中心通信设备和应急现场通信设备。 |  |  |  |  | Y | 应知应会 | 通信维规 | 《铁路通信维护规则设备维护》11.1.2
41 | 判断题 | 通信设备雷电综合防护系统包括避雷网（带、针）、引下线、接地装置、线缆屏蔽、等电位连接、合理布线以及安装浪涌保护器（SPD）等防护措施和装置。 |  |  |  |  | Y | 应知应会 | 通信维规 | 《铁路通信维护规则设备维护》20.3.6.1
42 | 判断题 | 车站电台主机周期轮修为一年一次。 |  |  |  |  | N | 应知应会 | 作业指导书 | 无线列调地面设备作业DWBZ/TZ.7
43 | 判断题 | 无线列调区间设备不能正常使用超过6小时列通信一类障碍。 |  |  |  |  | N | 应知应会 | 作业指导书 | 无线列调地面设备作业DWBZ/TZ.7
44 | 判断题 | 为保证场强达标，车站电台场强设置时应考虑跨区间覆盖。 |  |  |  |  | N | 应知应会 | 作业指导书 | 无线列调地面设备作业DWBZ/TZ.7
45 | 判断题 | 450M无线列调系统根据使用频繁程度决定优先通信级别为车站值班班员与司机通信→调度员与司机通信→场强测试通信。 |  |  |  |  | N | 应知应会 | 作业指导书 | 无线列调地面设备作业DWBZ/TZ.7
46 | 判断题 | 通信铁塔维护通常要求塔体垂直度≤1/2000。 |  |  |  |  | N | 应知应会 | 作业指导书 | 无线列调地面设备作业DWBZ/TZ.7
47 | 判断题 | 调制和解调是无线通信两个相反的工作过程。 |  |  |  |  | Y | 应知应会 | 作业指导书 | 无线列调地面设备作业DWBZ/TZ.7
48 | 判断题 | 无线通信分为单工和双工方式。 |  |  |  |  | N | 应知应会 | 作业指导书 | 无线列调地面设备作业DWBZ/TZ.7
49 | 判断题 | 铁路局电务处、通信段应建立健全通信障碍统计、分析、总结、报告制度，规范管理。 |  |  |  |  | Y | 应知应会 | 通信维规 | 《铁路通信维护规则综合管理》5.4.2
50 | 判断题 | 发生通信障碍责任不清，涉及两个单位时，按一件统计。 |  |  |  |  | N | 应知应会 | 通信维规 | 《铁路通信维护规则综合管理》5.4.5
51 | 判断题 | 月通信设备障碍件数统计时间由上月25日18时至当月25日18时止。 |  |  |  |  | Y | 应知应会 | 通信维规 | 《铁路通信维护规则综合管理》5.4.7
52 | 判断题 | 铁路通信大通道根据性质分为骨干、局干大通道。 |  |  |  |  | Y | 应知应会 | 通信维规 | 《铁路通信维护规则综合管理》5.5.2
53 | 判断题 | 因自然灾害造成的通信线路中断障碍，不进入障碍统计，不纳入考核 |  |  |  |  | N | 应知应会 | 通信维规 | 《铁路通信维护规则综合管理》5.5.11
54 | 判断题 | 承载业务的通道中断的传输设备障碍抢通延时超过2小时后，按0.01件/小时累加 |  |  |  |  | Y | 应知应会 | 通信维规 | 《铁路通信维护规则综合管理》5.5.8
55 | 判断题 | 无线场强覆盖合格率的测试，可用检测车检测，检测出来的运用质量标准必须是100% |  |  |  |  | Y | 应知应会 | 通信维规 | 《铁路通信维护规则综合管理》4.4.1
56 | 判断题 | 凡运用中的通信设备不能正常运用且未影响正常行车的，属于通信障碍 |  |  |  |  | Y | 应知应会 | 通信维规 | 《铁路通信维护规则综合管理》5.2.2
57 | 判断题 | 骨干大通道为铁路总公司至铁路局、铁路局间和铁路总公司指定的通道 |  |  |  |  | Y | 应知应会 | 通信维规 | 《铁路通信维护规则综合管理》5.5.2
58 | 判断题 | 局干大通道不包括传输设备和通信线路 |  |  |  |  | N | 应知应会 | 通信维规 | 《铁路通信维护规则综合管理》5.5.2
59 | 判断题 | 通话柱的维护应该符合：通话柱电话拨叫功能正常、声音清晰，静图上传功能正常。通话箱、柱表面应平整，无有害变形、缺损、氧化皮和裂纹等缺陷。 |  |  |  |  | Y | 应知应会 | 通信维规 | 《铁路通信维护规则设备维护》1.4.4.4
60 | 判断题 | MCU间的电路共用相同的路由 |  |  |  |  | N | 应知应会 | 通信维规 | 《铁路通信维护规则设备维护》9.2.2
61 | 判断题 | MCU至会议终端间的电路具有不相同的路由 |  |  |  |  | Y | 应知应会 | 通信维规 | 《铁路通信维护规则设备维护》9.2.3
62 | 判断题 | MCU主备电源模块切换试验中，切断主用电源模块，设备应能自动启动备用电源模块，且会议不中断 |  |  |  |  | Y | 应知应会 | 通信维规 | 《铁路通信维护规则设备维护》9.5.2
63 | 判断题 | 根据会议主办方要求进行录音、照相、录像，可进行复制上传 |  |  |  |  | N | 应知应会 | 通信维规 | 《铁路通信维护规则设备维护》9.6.9
64 | 判断题 | 会议系统按照集中指挥、分级负责的原则进行运行管理，即总公司会议机械室---局会议机械室---局从MCU通信机械室--站段及相关单位的会议设备维护部门 |  |  |  |  | Y | 应知应会 | 通信维规 | 《铁路通信维护规则设备维护》9.6.2
65 | 判断题 | 会议室的光源宜采用三基色灯，色温为3200K |  |  |  |  | Y | 应知应会 | 通信维规 | 《铁路通信维护规则设备维护》9.7.1
66 | 判断题 | 会议期间值机人员应严守工作岗位，认真监听和监视，随时根据主会场和用户要求切换音视频信号 |  |  |  |  | Y | 应知应会 | 通信维规 | 《铁路通信维护规则设备维护》9.6.7
67 | 判断题 | 会场及扩音系统声学特性测试的周期是季度 |  |  |  |  | N | 应知应会 | 通信维规 | 《铁路通信维护规则设备维护》9.4.6
68 | 判断题 | 所有运行维护管理人员，均应熟悉并严格执行安全保密制度 |  |  |  |  | Y | 应知应会 | 通信维规 | 《铁路通信维护规则设备维护》9.6.9
69 | 判断题 | 广播与站场通信是指为铁路旅客服务以及在站场内进行作业指挥、业务联系的通信设备 |  |  |  |  | Y | 应知应会 | 通信维规 | 《铁路通信维护规则设备维护》12.1
70 | 判断题 | 春运前应对所有列车广播和客运广播设备进行检查 |  |  |  |  | Y | 应知应会 | 通信维规 | 《铁路通信维护规则设备维护》12.3.1.2
71 | 判断题 | 对模拟设备的重点整修，应采用系统更新的方式进行，以数字化设备取代 |  |  |  |  | Y | 应知应会 | 通信维规 | 《铁路通信维护规则设备维护》12.3.1.4
72 | 判断题 | 专线电路是指为铁路运输生产及管理信息化组网或接入数据通信网所提供的各种电路 |  |  |  |  | Y | 应知应会 | 通信维规 | 《铁路通信维护规则设备维护》22.1.1
73 | 判断题 | 维护部门要建立与用户的定期联系沟通制度 |  |  |  |  | Y | 应知应会 | 通信维规 | 《铁路通信维护规则设备维护》22.1.4
74 | 判断题 | 64kbit/s专线电路端到端数据传输时间应小于等于40ms |  |  |  |  | Y | 应知应会 | 通信维规 | 《铁路通信维护规则设备维护》22.5.1
75 | 判断题 | 定期对设备、电路出现的障碍进行分析、汇总、消除障碍隐患，消除设备告警，保证运用良好 |  |  |  |  | N | 应知应会 | 通信维规 | 《铁路通信维护规则设备维护》22.4.1
76 | 判断题 | 设备维护单位应合理优化网络结构，将重要专线电路安排在有保护的传输系统上 |  |  |  |  | Y | 应知应会 | 通信维规 | 《铁路通信维护规则设备维护》22.1.5
77 | 判断题 | 专线电路的运用应采取双路由自愈环电路或迂回保护电路等安全措施，确保专线电路畅通 |  |  |  |  | Y | 应知应会 | 通信维规 | 《铁路通信维护规则设备维护》22.2.2
78 | 判断题 | 发现光缆某中继段中有多根光纤的衰减值大于竣工值+0.1dB/km(最大变动量≤5dB)时，应及时进行处理。 |  |  |  |  | Y | 应知应会 | 通信维规 | 《铁路通信维护规则设备维护》1.4.1.12
79 | 判断题 | 发现光纤后向散射曲线上有单点衰耗≥0.5dB时，应增加测试次数，观察光缆衰耗点变化趋势，组织技术人员进行分析，适时处理。 |  |  |  |  | Y | 应知应会 | 通信维规 | 《铁路通信维护规则设备维护》1.4.1.12
80 | 判断题 | 架空线路采用钢筋混凝土电杆、铁担或电缆线路为铅护套、铠装时，可延长中修周期。 |  |  |  |  | Y | 应知应会 | 通信维规 | 《铁路通信维护规则设备维护》1.3.3.1
81 | 判断题 | 无线列调车站台日常检修主要风险提示为雷电天气禁止进行上道、登高巡检以及在机房进行测试项目。 |  |  |  |  | Y | 应知应会 | 作业指导书 | 无线列调地面设备作业DWBZ/TZ.7
82 | 判断题 | 无线列调车站台日常检修作业中设备自检、遥测、呼叫通话试验；录音查询、放音检查，时间核对；组织机车添乘对无线列调大三角通信、车站数据接收解码器、调度命令车站转接器进行功能试验时不需要在蓄电池供电情况下进行。 |  |  |  |  | N | 应知应会 | 作业指导书 | 无线列调地面设备作业DWBZ/TZ.7
83 | 判断题 | 防止电台越区干扰的方法有：降低发射机功率，提高天线高度。 |  |  |  |  | N | 应知应会 | 作业指导书 | 无线列调地面设备作业DWBZ/TZ.7
84 | 判断题 | 华为传输设备电源正常输入输出电压在 -36V至-72V范围 |  |  |  |  | Y | 应知应会 | 作业指导书 | 传输与接入设备集中检修作业指导书 DWBZ/TZ.2.2
85 | 判断题 | 监控监测系统一般由监控监测中心设备、前端采集设备以及连接网络等组成。主要有通信电源及机房环境监控系统、光纤监测系统、接口监测系统、铁塔监测系统和漏缆监测系统等。 |  |  |  |  | Y | 应知应会 | 通信维规 | 《铁路通信维护规则设备维护》21.1.1
86 | 判断题 | 网管设备一般由服务器、监控终端、编解码器、存储设备、网络交换机等组成。主要有传输网、数据网、GSM-R网等通信系统的网管。 |  |  |  |  | Y | 应知应会 | 通信维规 | 《铁路通信维护规则设备维护》21.1.2
87 | 判断题 | 目前在我段运用的铁塔类型包括钢管塔、角钢塔、单管塔等类型 |  |  |  |  | Y | 应知应会 | 通信维规 | 《铁路通信维护规则设备维护》 22.1.2
88 | 判断题 | UPS电源和逆变器的交流输入和输出均应采用三相五线制或单相三线制供电。 |  |  |  |  | Y | 应知应会 | 通信维规 | 《铁路通信维护规则设备维护》 20.3.2.1
89 | 判断题 | 重要通信机房的UPS电源应冗余配置，根据系统重要程度，可采用N+1并联冗余供电、单机双总线供电或双系统双总线供电方案。 |  |  |  |  | Y | 应知应会 | 通信维规 | 《铁路通信维护规则设备维护》 20.3.2.2
90 | 判断题 | 环境温度自25℃每上升（或下降）1℃，每只电池浮充电压应降低（或提高）0.006V。 |  |  |  |  | N | 应知应会 | 通信维规 | 《铁路通信维护规则设备维护》 20.4.4
91 | 判断题 | 交直流配电屏（箱）设备绝缘电阻：<5MΩ |  |  |  |  | N | 应知应会 | 通信维规 | 《铁路通信维护规则设备维护》 20.4.5
92 | 判断题 | 当市电发生停电、备用发电机停机时，交直流配电屏（箱）设备必须发出音响及灯光告警信号。 |  |  |  |  | Y | 应知应会 | 通信维规 | 《铁路通信维护规则设备维护》 20.4.5
93 | 判断题 | 不同规格、型号、设计使用寿命的电池禁止在同一直流供电系统中使用，但新旧程度不同的电池可以在同一直流供电系统中混用。 |  |  |  |  | N | 应知应会 | 通信维规 | 《铁路通信维护规则设备维护》 20.3.3.3
94 | 判断题 | 阀控式密封铅酸电池组实存容量低于70%标称容量时需要整组更换。 |  |  |  |  | N | 应知应会 | 通信维规 | 《铁路通信维护规则设备维护》 20.4.4
95 | 判断题 | 电缆应做防雷保护接地，其接地间距宜为4.5km左右。 |  |  |  |  | N | 应知应会 | 通信维规 | 《铁路通信维护规则设备维护》 1.4.2.3
96 | 判断题 | 应急现场通信设备分为A、B、C三类。 |  |  |  |  | N | 应知应会 | 通信维规 | 《铁路通信维护规则设备维护》 11.1.2
97 | 判断题 | UPS输入电压告警值，高限在120℅额定输入电压以上，低限在80℅额定输入电压以下。 |  |  |  |  | Y | 应知应会 | 通信维规 | 《铁路通信维护规则设备维护》 20.4.13
98 | 判断题 | G.652光纤在1310nm波长处具有零色散，在1550nm波长处具有最低损耗，但有较大色散。 |  |  |  |  | Y | 应知应会 | 通信维规 | 《铁路通信维护规则设备维护》 1.4.1.17
99 | 判断题 | 清扫空开时应顺着开关方向清洁。 |  |  |  |  | Y | 应知应会 | 作业指导书 | 通信电源设备作业指导书 DWBZ/TZ.5.2
100 | 判断题 | 电源设备检修时，确认两路交流电输入正常后，即可进行交流主备倒换及交流停电告警试验。 |  |  |  |  | N | 应知应会 | 作业指导书 | 通信电源设备作业指导书 DWBZ/TZ.5.2
101 | 判断题 | 光纤通信选用光波的波长入=1.55μm时，传输衰耗最小。 |  |  |  |  | Y | 应知应会 | 通信维规 | 《铁路通信维护规则设备维护》1.4.1.17
102 | 判断题 | 直流电源供电标准（通信设备受电端子处电压波动范围）： 24V系统19～29V；-48V系统-40～-57V |  |  |  |  | Y | 应知应会 | 通信维规 | 《铁路通信维护规则设备维护》20.4.1.4
103 | 判断题 | 监控监测系统和网管设备的使用和维护人员应严格执行操作规则，未经批准可进行超越职责范围的操作。 |  |  |  |  | N | 应知应会 | 通信维规 | 《铁路通信维护规则设备维护》21.2.2
104 | 判断题 | 光纤监测系统用于光纤维护及管理，能实现自动、实时地监测光缆中被监测光纤的状况，及时反映被监测光纤的衰耗变化及变化趋势，准确定位光缆障碍点。 |  |  |  |  | Y | 应知应会 | 通信维规 | 《铁路通信维护规则设备维护》21.1.4
105 | 判断题 | 监控监测系统和网管设备必须完好可用，失效时应采取必要的应急措施。 |  |  |  |  | Y | 应知应会 | 通信维规 | 《铁路通信维护规则设备维护》21.2.1
106 | 判断题 | 监控监测专业与传输专业的分界：以传输设备所在机房的配线架上的连接器为界，连接器（含）至监控监测设备由监控监测系统维护部门负责。 |  |  |  |  | N | 应知应会 | 通信维规 | 《铁路通信维护规则设备维护》21.2.6
107 | 判断题 | 监控监测专业与数据专业的分界：以数据通信设备的配线架上的连接器为界，连接器（含）至监控监测设备由监控监测系统维护部门负责。 |  |  |  |  | N | 应知应会 | 通信维规 | 《铁路通信维护规则设备维护》21.2.6
108 | 判断题 | 车站电台的场强覆盖一般不应小于两相邻电台之间距离的四分之一。 |  |  |  |  | N | 应知应会 | 作业指导书 | 无线列调地面设备作业DWBZ/TZ.7
109 | 判断题 | 选中CMS50综合测试仪<RF LEV>键可输入载波电平值。 |  |  |  |  | Y | 应知应会 | 作业指导书 | 无线列调地面设备作业DWBZ/TZ.7
110 | 判断题 | 铁路无线列调电台使用的是短波通信频率。 |  |  |  |  | N | 应知应会 | 作业指导书 | 无线列调地面设备作业DWBZ/TZ.7
111 | 判断题 | 使用万用表测量完毕后，要将转换开关置于电阻档。 |  |  |  |  | N | 应知应会 | 作业指导书 | 无线列调地面设备作业DWBZ/TZ.7
112 | 判断题 | 无线列调系统小三角通信对象有4个。 |  |  |  |  | N | 应知应会 | 作业指导书 | 无线列调地面设备作业DWBZ/TZ.7
113 | 判断题 | 驻波比是行波系数的倒数，其值在1到无穷大之间。 |  |  |  |  | Y | 应知应会 | 作业指导书 | 无线列调地面设备作业DWBZ/TZ.7
114 | 判断题 | 音频低于300Hz，称为亚音频。 |  |  |  |  | Y | 应知应会 | 作业指导书 | 无线列调地面设备作业DWBZ/TZ.7
115 | 判断题 | 无线列调车站电台与调度总机之间的通路由二线制音频话路构成。 |  |  |  |  | N | 应知应会 | 作业指导书 | 无线列调地面设备作业DWBZ/TZ.7
116 | 判断题 | 无线列调系统由机车设备、车站设备、区间设备、调度总机、网管机监测设备、便携电台 等主要设备构成。 |  |  |  |  | Y | 应知应会 | 作业指导书 | 无线列调地面设备作业DWBZ/TZ.7
117 | 判断题 | 无线列调电台发射机输出阻抗为75Ω。 |  |  |  |  | N | 应知应会 | 作业指导书 | 无线列调地面设备作业DWBZ/TZ.7
118 | 判断题 | 栅栏内光纤直放站定期轮修必须申请天窗作业计划。 |  |  |  |  | Y | 应知应会 | 作业指导书 | 无线列调地面设备作业DWBZ/TZ.7
119 | 判断题 | 馈线无破损、无老化、无龟裂、污垢，架空引入应平直，入室应有防火措施，吊索无锈蚀，吊挂牢固，挂钩均匀，地下引入应加防护。 |  |  |  |  | Y | 应知应会 | 作业指导书 | 无线列调地面设备作业DWBZ/TZ.7
120 | 判断题 | 复查验证完毕后，作业人员联系驻站联络员，由驻站联络员会同车站值班员确认业务正常后销记、交付使用。 |  |  |  |  | Y | 应知应会 | 作业指导书 | 无线列调地面设备作业DWBZ/TZ.7
121 | 判断题 | 天线设置应远离大树电力传输线或大型金属结构物体。 |  |  |  |  | Y | 应知应会 | 作业指导书 | 无线列调地面设备作业DWBZ/TZ.7
122 | 判断题 | 车站电台异频通信，收发频率间隔是10MHZ。 |  |  |  |  | Y | 应知应会 | 作业指导书 | 无线列调地面设备作业DWBZ/TZ.7
123 | 判断题 | 无线列调设备交、直流电源转换正常，交流电压应满足220v ±5%；电池端子无松动，表面无漏液、变形。 |  |  |  |  | N | 应知应会 | 作业指导书 | 无线列调地面设备作业DWBZ/TZ.7
124 | 判断题 | 驻站联络员必须按照《技规》、《行规》、《维规》有关要求在《行车设备检查登记簿》（运统－46施工）内登记。 |  |  |  |  | Y | 应知应会 | 作业指导书 | 无线列调地面设备作业DWBZ/TZ.7
125 | 判断题 | 复查验证完毕后，作业人员联系防护员，由防护员会同车站值班员确认业务正常后销记、交付使用。 |  |  |  |  | N | 应知应会 | 作业指导书 | 无线列调地面设备作业DWBZ/TZ.7
126 | 判断题 | 移动交换中心(MSC) 通过A接口与基站子系统(BSS)连接 |  |  |  |  | Y | 应知应会 | 技术规范 | CTCS-3级列控系统与GSM-R网络接口规范（V1.0）
127 | 判断题 | PRI接口数据中消息156 的含义是通信会话开始 |  |  |  |  | N | 应知应会 | 技术规范 | CTCS-3级列控系统与GSM-R网络接口规范（V1.0）
128 | 判断题 | GSM-R网络的信令系统采用No.7信令网传送呼叫控制信息和其它信令信息 |  |  |  |  | Y | 应知应会 | 技术规范 | CTCS-3级列控系统与GSM-R网络接口规范（V1.0）
129 | 判断题 | GSM-R网络中如果相同的频点覆盖到同一片区域会产生同频干扰 |  |  |  |  | Y | 应知应会 | 技术规范 | CTCS-3级列控系统与GSM-R网络接口规范（V1.0）
130 | 判断题 | 监测移动台拆线流程异常指信令中未发现disconnect消息 |  |  |  |  | Y | 应知应会 | 技术规范 | CTCS-3级列控系统与GSM-R网络接口规范（V1.0）
131 | 判断题 | 各铁路局GSM-R网络维护界和RBC切换界一般不同 |  |  |  |  | Y | 应知应会 | 技术规范 | CTCS-3级列控系统与GSM-R网络接口规范（V1.0）
132 | 判断题 | 接口监测系统信息在铁路数据通信网上承载；并通过网关实现相邻局间的信息交互 |  |  |  |  | Y | 应知应会 | 技术规范 | CTCS-3级列控系统与GSM-R网络接口规范（V1.0）
133 | 判断题 | 小区半径越小，同频复用距离越小，所以频率利用率就越低 |  |  |  |  | N | 应知应会 | 技术规范 | CTCS-3级列控系统与GSM-R网络接口规范（V1.0）
134 | 判断题 | GSM是全球移动通信系统的简称 |  |  |  |  | Y | 应知应会 | 技术规范 | CTCS-3级列控系统与GSM-R网络接口规范（V1.0）
135 | 判断题 | B信道数据链路层、网络层、传输层数据单元分别是HDLC,NPDU和TPDU。 |  |  |  |  | Y | 应知应会 | 技术规范 | CTCS-3级列控系统与GSM-R网络接口规范（V1.0）
136 | 判断题 | 手机最先通过基站设备接入到移动通信网络 |  |  |  |  | Y | 应知应会 | 技术规范 | CTCS-3级列控系统与GSM-R网络接口规范（V1.0）
137 | 判断题 | 欧洲ETCS-2级系统对应于中国的CTCS-3级列控系统标准 |  |  |  |  | Y | 应知应会 | 技术规范 | CTCS-3级列控系统与GSM-R网络接口规范（V1.0）
138 | 判断题 | 小区是指移动台可以任意移动但不需要进行位置更新的区域 |  |  |  |  | N | 应知应会 | 技术规范 | CTCS-3级列控系统与GSM-R网络接口规范（V1.0）
139 | 判断题 | 连接建立失败率是指不成功的连接建立次数与总的连接建立次数之比 |  |  |  |  | Y | 应知应会 | 技术规范 | CTCS-3级列控系统与GSM-R网络接口规范（V1.0）
140 | 判断题 | 接口监测系统应具备将存储数据导入、导出的功能。 |  |  |  |  | Y | 应知应会 | 技术规范 | CTCS-3级列控系统与GSM-R网络接口规范（V1.0）
141 | 判断题 | 无线空中接口除了传递语音和用户数据，还传递信令 |  |  |  |  | Y | 应知应会 | 技术规范 | CTCS-3级列控系统与GSM-R网络接口规范（V1.0）
142 | 判断题 | Um接口位于MS与BTS之间，是二者的通信接口 |  |  |  |  | Y | 应知应会 | 技术规范 | CTCS-3级列控系统与GSM-R网络接口规范（V1.0）
143 | 判断题 | 在面状覆盖的服务区中，通常采用正六边形的小区形状 |  |  |  |  | Y | 应知应会 | 技术规范 | CTCS-3级列控系统与GSM-R网络接口规范（V1.0）
144 | 判断题 | 连接丢失率是指在累计的连接时间内连接非正常释放的次数 |  |  |  |  | Y | 应知应会 | 技术规范 | CTCS-3级列控系统与GSM-R网络接口规范（V1.0）
145 | 判断题 | 在呼叫信息显示区应能查询最近的通话记录，最近的通话记录不少于20条 |  |  |  |  | Y | 应知应会 | 技术规范 | GSM-R数字移动通信网设备技术规范 第一部分：调度台和值班台（V1.0）
146 | 判断题 | 操作台主叫挂机，显示通话结束，然后听到忙音 |  |  |  |  | N | 应知应会 | 技术规范 | GSM-R数字移动通信网设备技术规范 第一部分：调度台和值班台（V1.0）
147 | 判断题 | 收到个别呼叫的呼入，操作台显示名称、主叫电话号码、呼叫优先级等 |  |  |  |  | Y | 应知应会 | 技术规范 | GSM-R数字移动通信网设备技术规范 第一部分：调度台和值班台（V1.0）
148 | 判断题 | 操作台自动应答，通话建立，操作台显示处于通话状态 |  |  |  |  | Y | 应知应会 | 技术规范 | GSM-R数字移动通信网设备技术规范 第一部分：调度台和值班台（V1.0）
149 | 判断题 | 按键式操作台界面中汉字体使用标准宋体，字号不小于5号字 |  |  |  |  | Y | 应知应会 | 技术规范 | GSM-R数字移动通信网设备技术规范 第一部分：调度台和值班台（V1.0）
150 | 判断题 | 物理层技术要求应符合《ISDN用户——网络接口规范 第2部分：物理层技术规范》 |  |  |  |  | N | 应知应会 | 技术规范 | GSM-R数字移动通信网设备技术规范 第一部分：调度台和值班台（V1.0）
151 | 判断题 | 链路层技术要求应符合《ISDN用户——网络接口规范 第2部分：数据链路层技术规范》 |  |  |  |  | Y | 应知应会 | 技术规范 | GSM-R数字移动通信网设备技术规范 第一部分：调度台和值班台（V1.0）
152 | 判断题 | 操作台的两个话音通道应能分开到两个录音接口输出，也应能合成到一个录音接口输出 |  |  |  |  | Y | 应知应会 | 技术规范 | GSM-R数字移动通信网设备技术规范 第一部分：调度台和值班台（V1.0）
153 | 判断题 | 操作台的扬声器以及手柄听筒的音量不应半可调 |  |  |  |  | N | 应知应会 | 技术规范 | GSM-R数字移动通信网设备技术规范 第一部分：调度台和值班台（V1.0）
154 | 判断题 | 操作台的两个话音通道应能同时使用，并能相互切换 |  |  |  |  | Y | 应知应会 | 技术规范 | GSM-R数字移动通信网设备技术规范 第一部分：调度台和值班台（V1.0）
155 | 判断题 | 操作台安物理结构形式可分为触摸屏式和按键式两类 |  |  |  |  | Y | 应知应会 | 技术规范 | GSM-R数字移动通信网设备技术规范 第一部分：调度台和值班台（V1.0）
156 | 判断题 | 操作台不能支持自动应答功能 |  |  |  |  | N | 应知应会 | 技术规范 | GSM-R数字移动通信网设备技术规范 第一部分：调度台和值班台（V1.0）
157 | 判断题 | 操作台通过30B+D接口介入FAS,操作台作为用户侧，FAS作为网络侧 |  |  |  |  | Y | 应知应会 | 技术规范 | GSM-R数字移动通信网设备技术规范 第一部分：调度台和值班台（V1.0）
158 | 判断题 | 操作台和FAS之间接口采用U接口，使用激活去激活功能，设备总是处于正常工作状态 |  |  |  |  | N | 应知应会 | 技术规范 | GSM-R数字移动通信网设备技术规范 第一部分：调度台和值班台（V1.0）
159 | 判断题 | 触摸屏式操作台的呼叫键区应具有翻页功能 |  |  |  |  | Y | 应知应会 | 技术规范 | GSM-R数字移动通信网设备技术规范 第一部分：调度台和值班台（V1.0）
160 | 判断题 | 若操作台挂机，操作台显示通话结束，被叫忙音；若被叫挂机，操作台听到忙音，之后显示通话结束 |  |  |  |  | Y | 应知应会 | 技术规范 | GSM-R数字移动通信网设备技术规范 第一部分：调度台和值班台（V1.0）
161 | 判断题 | 操作台组成员摘机，组呼通话建立，操作台显示处于组呼通话状态 |  |  |  |  | Y | 应知应会 | 技术规范 | GSM-R数字移动通信网设备技术规范 第一部分：调度台和值班台（V1.0）
162 | 判断题 | 操作台使用UUSI功能收到呼叫对方的功能号码，在该呼叫的相应电话号码处于显示其功能号码 |  |  |  |  | Y | 应知应会 | 技术规范 | GSM-R数字移动通信网设备技术规范 第一部分：调度台和值班台（V1.0）
163 | 判断题 | 呼叫强插时，操作台处在高优先级通话状态 |  |  |  |  | N | 应知应会 | 技术规范 | GSM-R数字移动通信网设备技术规范 第一部分：调度台和值班台（V1.0）
164 | 判断题 | 若要恢复被保持的呼叫，使其同到通话状态，则直接按代表该呼叫方的相应按键 |  |  |  |  | Y | 应知应会 | 技术规范 | GSM-R数字移动通信网设备技术规范 第一部分：调度台和值班台（V1.0）
165 | 判断题 | 新的被叫振铃，原主叫听到回铃音，操作台显示通话结束或转接成功 |  |  |  |  | Y | 应知应会 | 技术规范 | GSM-R数字移动通信网设备技术规范 第一部分：调度台和值班台（V1.0）
166 | 判断题 | 操作台能处于等待状态的呼叫数量不少于5个 |  |  |  |  | N | 应知应会 | 技术规范 | GSM-R数字移动通信网设备技术规范 第一部分：调度台和值班台（V1.0）
167 | 判断题 | 触摸屏式操作台采用交流220V供电或直流-48V供电，功耗不宜超过250W |  |  |  |  | Y | 应知应会 | 技术规范 | GSM-R数字移动通信网设备技术规范 第一部分：调度台和值班台（V1.0）
168 | 判断题 | 操作台整体结构防尘等级不低于IP54 |  |  |  |  | Y | 应知应会 | 技术规范 | GSM-R数字移动通信网设备技术规范 第一部分：调度台和值班台（V1.0）
169 | 判断题 | 新的被叫振铃，原主叫听到回音铃，操作台显示通话结束或转接成功 |  |  |  |  | Y | 应知应会 | 技术规范 | GSM-R数字移动通信网设备技术规范 第一部分：调度台和值班台（V1.0）
170 | 判断题 | 如果需要操作台强行拆除该组呼，则按“强拆组呼”键，经提示确实后，操作台推出组呼，显示通话结束 |  |  |  |  | Y | 应知应会 | 技术规范 | GSM-R数字移动通信网设备技术规范 第一部分：调度台和值班台（V1.0）
171 | 判断题 | 若被叫之前处于空闲状态，则被叫忙音后正常结束，若被叫之前处于通话状态，则被叫的原通话方不会被自动恢复 |  |  |  |  | N | 应知应会 | 技术规范 | GSM-R数字移动通信网设备技术规范 第一部分：调度台和值班台（V1.0）
172 | 判断题 | 会议呼叫各被叫摘机，通话建立，操作台显示处于通话状态 |  |  |  |  | Y | 应知应会 | 技术规范 | GSM-R数字移动通信网设备技术规范 第一部分：调度台和值班台（V1.0）
173 | 判断题 | 操作台功能区的静音键是用于将本方的麦克风关闭 |  |  |  |  | Y | 应知应会 | 技术规范 | GSM-R数字移动通信网设备技术规范 第一部分：调度台和值班台（V1.0）
174 | 判断题 | GSM-R手持终端应支持eMLPP功能，能根据从SIM卡中读取的数据设定终端的呼叫优先等级。 |  |  |  |  | Y | 应知应会 | 技术规范 | GSM-R数字移动通信网设备技术规范 第三部分：手持终端（V1.0）
175 | 判断题 | 手持终端当发送铁路紧急呼叫失败时应手动重发。 |  |  |  |  | N | 应知应会 | 技术规范 | GSM-R数字移动通信网设备技术规范 第三部分：手持终端（V1.0）
176 | 判断题 | 用户能够查询并显示存储的号码及详细信息。 |  |  |  |  | Y | 应知应会 | 技术规范 | GSM-R数字移动通信网设备技术规范 第三部分：手持终端（V1.0）
177 | 判断题 | 用户能够在手持终端里输入和存储号码及其详细信息。 |  |  |  |  | Y | 应知应会 | 技术规范 | GSM-R数字移动通信网设备技术规范 第三部分：手持终端（V1.0）
178 | 判断题 | 在组地址中，如果组呼成员只包括固定终端，组地址就是无线组呼号码。 |  |  |  |  | N | 应知应会 | 技术规范 | GSM-R数字移动通信应用技术条件 第一分册：调度通信系统（V3.0）》
179 | 判断题 | 虚拟用户号码对用户是不透明的，仅在MSC和FAS进行组呼桥接时使用。 |  |  |  |  | Y | 应知应会 | 技术规范 | GSM-R数字移动通信应用技术条件 第一分册：调度通信系统（V3.0）》
180 | 判断题 | 牵引供电（电力）调度员可按个别呼叫、组呼等方式呼叫调度辖区范围内相关的所属用户并通话。 |  |  |  |  | Y | 应知应会 | 技术规范 | GSM-R数字移动通信应用技术条件 第一分册：调度通信系统（V3.0）》
181 | 判断题 | 呼叫优先级是指发起呼叫时为所有呼叫定义的优先级。 |  |  |  |  | N |  | 技术规范 | GSM-R数字移动通信应用技术条件 第一分册：调度通信系统（V3.0）》
182 | 判断题 | 本站指的是列车行进方向进站信号机到出站信号机之间的区域。 |  |  |  |  | Y |  | 技术规范 | GSM-R数字移动通信应用技术条件 第一分册：调度通信系统（V3.0）》
183 | 判断题 | GSM-R组呼指的是由MSC组织完成的GSM-R标准VGCS语音组呼业务。 |  |  |  |  | Y |  | 技术规范 | GSM-R数字移动通信应用技术条件 第一分册：调度通信系统（V3.0）》
184 | 判断题 | 机车司机按位置寻址/ISDN号码方式个别呼叫前方调度辖区的列车调度员并通话属于语音组呼。 |  |  |  |  | N |  | 技术规范 | GSM-R数字移动通信应用技术条件 第一分册：调度通信系统（V3.0）》
185 | 判断题 | 其他调度通信指除列车、客运、货运、牵引供电（电力）以外的各工种调度通信。 |  |  |  |  | Y |  | 技术规范 | GSM-R数字移动通信应用技术条件 第一分册：调度通信系统（V3.0）》
186 | 判断题 | 用户优先级在用户的签约信息中定义，HLR和SIM卡中均存储该信息，规定了用户可以发起的呼叫优先级的最高权限。 |  |  |  |  | Y |  | 技术规范 | GSM-R数字移动通信应用技术条件 第一分册：调度通信系统（V3.0）》
187 | 判断题 | 个别呼叫之间可以呼叫保持并切换 |  |  |  |  | Y |  | 技术规范 | GSM-R数字移动通信应用技术条件 第一分册：调度通信系统（V3.0）》
188 | 判断题 | 货运值班员可按个别呼叫、组呼等方式呼叫调度辖区范围内相关的所属用户并通话。 |  |  |  |  | N |  | 技术规范 | GSM-R数字移动通信应用技术条件 第一分册：调度通信系统（V3.0）》
189 | 判断题 | 移动终端越出GSM-R组呼区域时，如果该移动终端是发起者，则自动拆除GSM-R组呼；如果不是发起者，则自动退出GSM-R组呼。 |  |  |  |  | Y |  | 技术规范 | GSM-R数字移动通信应用技术条件 第一分册：调度通信系统（V3.0）》
190 | 判断题 | 牵引供电（电力）调度员可按个别呼叫、组呼等方式呼叫调度辖区范围内相关的所属用户并通话。 |  |  |  |  | Y |  | 技术规范 | GSM-R数字移动通信应用技术条件 第一分册：调度通信系统（V3.0）》
191 | 判断题 | 当有两个或两个以上的固定终端为调度身份的组成员时，应在GRR中预定义虚拟用户号码作为调度身份的组成员。 |  |  |  |  | N |  | 技术规范 | GSM-R数字移动通信应用技术条件 第一分册：调度通信系统（V3.0）》
192 | 判断题 | 具有调度身份的固定用户可进行全双工通话，无需PTT操作。 |  |  |  |  | Y |  | 技术规范 | GSM-R数字移动通信应用技术条件 第一分册：调度通信系统（V3.0）》
193 | 判断题 | 货运调度员可按个别呼叫、组呼等方式呼叫调度辖区范围内相关的所属用户并通话 |  |  |  |  | Y |  | 技术规范 | GSM-R数字移动通信应用技术条件 第一分册：调度通信系统（V3.0）》
194 | 判断题 | 列车调度员组呼调度辖区内某个车站的车站值班员、助理值班员以及该车站基站区内的所有机车司机并通话 |  |  |  |  | Y |  | 技术规范 | GSM-R数字移动通信应用技术条件 第一分册：调度通信系统（V3.0）》
195 | 判断题 | 调度员或值班员接收所属用户的组呼呼叫并通话 |  |  |  |  | N |  | 技术规范 | GSM-R数字移动通信应用技术条件 第一分册：调度通信系统（V3.0）》
196 | 判断题 | 优先级分为用户优先级和呼叫优先级两种 |  |  |  |  | Y |  | 技术规范 | GSM-R数字移动通信应用技术条件 第一分册：调度通信系统（V3.0）》
197 | 判断题 | 移动终端以被叫移动终端的MSISDN号码发起呼叫 |  |  |  |  | Y |  | 技术规范 | GSM-R数字移动通信应用技术条件 第一分册：调度通信系统（V3.0）》
198 | 判断题 | FAS收到呼叫，进行号码分析，判断是移动终端功能号码，会把呼叫路由到外部数据网络 |  |  |  |  | N |  | 技术规范 | GSM-R数字移动通信应用技术条件 第一分册：调度通信系统（V3.0）》
199 | 判断题 | 移动终端以GSM-R组ID向GSM-R网络发起组呼 |  |  |  |  | Y |  | 技术规范 | GSM-R数字移动通信应用技术条件 第一分册：调度通信系统（V3.0）》
200 | 判断题 | 移动终端越出GSM-R组呼区域时，如果该移动终端是发起者，则自动拆除GSM-R组呼；如果不是发起者，则自动退出GSM-R组呼 |  |  |  |  | Y |  | 技术规范 | GSM-R数字移动通信应用技术条件 第一分册：调度通信系统（V3.0）》
201 | 判断题 | 固定终端以组地址向ISDN发起组呼 |  |  |  |  | N |  | 技术规范 | GSM-R数字移动通信应用技术条件 第一分册：调度通信系统（V3.0）》
202 | 判断题 | 移动终端越出组呼区域时自动退出接收GSM-R广播状态 |  |  |  |  | Y |  | 技术规范 | GSM-R数字移动通信应用技术条件 第一分册：调度通信系统（V3.0）》
203 | 判断题 | 组呼过程中，当MSC交换机发生异常时，由FAS负责拆除组呼； |  |  |  |  | Y |  | 技术规范 | GSM-R数字移动通信应用技术条件 第一分册：调度通信系统（V3.0）》
204 | 判断题 | 组呼过程中，当30B＋D发生异常时，由MSC和FAS负责拆除组呼 |  |  |  |  | Y |  | 技术规范 | GSM-R数字移动通信应用技术条件 第一分册：调度通信系统（V3.0）》
205 | 判断题 | 组呼过程中，当调度台、车站台、2B+D链路发生异常时，由MSC交换机向FAS发送拆除组呼信令 |  |  |  |  | N |  | 技术规范 | GSM-R数字移动通信应用技术条件 第一分册：调度通信系统（V3.0）》
206 | 判断题 | 处于GSM-R铁路紧急呼叫区域内的移动终端接收到铁路紧急呼叫，进入通话状态 |  |  |  |  | Y |  | 技术规范 | GSM-R数字移动通信应用技术条件 第一分册：调度通信系统（V3.0）》
207 | 判断题 | 移动终端以铁路紧急呼叫组ID发起优先级为0级的铁路紧急呼叫 |  |  |  |  | Y |  | 技术规范 | GSM-R数字移动通信应用技术条件 第一分册：调度通信系统（V3.0）》
208 | 判断题 | 备品备件应随现网网络的软硬件更新同步进行升级或更新。 |  |  |  |  | Y |  | 技术规范 | 关于加强GSM-R网络设备备品备件管理工作的通知
209 | 判断题 | 光纤直放站的自动增益调节范围指标必须≥30db |  |  |  |  | Y |  | 技术规范 | 铁路450MHz光纤直放站技术规范和测试方法
210 | 判断题 | 光纤直放站的输入输出驻波比指标必须≤1.4 |  |  |  |  | Y |  | 技术规范 | 铁路450MHz光纤直放站技术规范和测试方法
211 | 判断题 | 光纤直放站的远端机功耗指标必须≤100W |  |  |  |  | N |  | 技术规范 | 铁路450MHz光纤直放站技术规范和测试方法
212 | 判断题 | 光纤直放站的电源单元具有过压、过流保护等功能 |  |  |  |  | Y |  | 技术规范 | 铁路450MHz光纤直放站技术规范和测试方法
213 | 判断题 | 光纤直放站的设备主要模块（电源单元、功放单元、光模块等）冷备份，主备手动切换； |  |  |  |  | N |  | 技术规范 | 铁路450MHz光纤直放站技术规范和测试方法
214 | 判断题 | 光纤直放站采用主备一体化模块时，应具备模拟主备切换功能；设备应提供主备光纤接口。 |  |  |  |  | Y |  | 技术规范 | 铁路450MHz光纤直放站技术规范和测试方法
215 | 判断题 | 静噪门限是指使直放站设备静噪开启的输入信号电平 |  |  |  |  | Y |  | 技术规范 | 铁路450MHz光纤直放站技术规范和测试方法
216 | 判断题 | 直放站光接口所发射的功率称为光发射功率 |  |  |  |  | Y |  | 技术规范 | 铁路450MHz光纤直放站技术规范和测试方法
217 | 判断题 | 在测试最大标称输出功率指标时只需在信号发生器输出频率中输入上行中心频率 |  |  |  |  | N |  | 技术规范 | 铁路450MHz光纤直放站技术规范和测试方法
218 | 判断题 | 直放站蓄电池容量应保证掉电后正常工作7小时 |  |  |  |  | N |  | 技术规范 | 铁路450MHz光纤直放站技术规范和测试方法
219 | 判断题 | 直放站电源单元能适应直流-48V |  |  |  |  | Y |  | 技术规范 | 铁路450MHz光纤直放站技术规范和测试方法
220 | 判断题 | 直放站设备电源单元有热备份 |  |  |  |  | Y |  | 技术规范 | 铁路450MHz光纤直放站技术规范和测试方法
221 | 判断题 | 远端机主备功放可自动倒换 |  |  |  |  | Y |  | 技术规范 | 铁路450MHz光纤直放站技术规范和测试方法
222 | 判断题 | 区域监测中心宜设于通信车间，监测站宜设于通信机房。 |  |  |  |  | Y |  | 技术规范 | 铁路光纤监测系统技术条件
223 | 判断题 | 监测站由通信模块、控制模块、光功率监测模块、光源、光时域反射仪、光开关、波分复用器、显示屏等设备组成。 |  |  |  |  | Y |  | 技术规范 | 铁路光纤监测系统技术条件
224 | 判断题 | 备纤监测是监测站选用空闲纤芯作为监测纤和测试纤实现监测。 |  |  |  |  | Y |  | 技术规范 | 铁路光纤监测系统技术条件
225 | 判断题 | 混合监测是监测站选用在用和空闲纤芯作为监测纤或测试纤实现监测。 |  |  |  |  | Y |  | 技术规范 | 铁路光纤监测系统技术条件
226 | 判断题 | 保护监测是监测站选用与光纤自动切换保护模块连接的一对主用纤芯作为测试纤，同时在主用光缆内选用一根空闲纤芯作为监测纤。 |  |  |  |  | N |  | 技术规范 | 铁路光纤监测系统技术条件
227 | 判断题 | 系统能与列车运行控制系统、调度集中控制系统（CTC）等系统进行互联，不能实现车地之间双向数据传输功能 |  |  |  |  | N |  | 技术规范 | 铁路客运专线通信技术装备标准（试行）
228 | 判断题 | 综合布线系统能实现旅客服务、运调等信息系统及办公网络、电话的综合布线 |  |  |  |  | Y |  | 技术规范 | 铁路客运专线通信技术装备标准（试行）
229 | 判断题 | 系统应提供的话音通信业务包括列车无线调度通信，站场调车通信，应急语音通信，区间、站场移动通信，公务移动通信。 |  |  |  |  | Y |  | 技术规范 | 铁路客运专线通信技术装备标准（试行）
230 | 判断题 | 应急通信系统无论采用何种接入方式，现场设备正常开通时间应不大于20分钟 |  |  |  |  | N |  | 技术规范 | 铁路客运专线通信技术装备标准（试行）
231 | 判断题 | 综合视频监控系统视频核心节点设在铁道部；视频区域节点设在客专调度所或铁路局；视频接入节点设在大型客运站、车站、段（所）所在地，或者是视频采集点较集中的位置和其他车站，接入节点数量可根据需要设置。 |  |  |  |  | Y |  | 技术规范 | 铁路客运专线通信技术装备标准（试行）
232 | 判断题 | 应急现场设备应支持与外部同时通话的用户数不少于4个，内部通信用户不少于6对。 |  |  |  |  | N |  | 技术规范 | 铁路客运专线通信技术装备标准（试行）
233 | 判断题 | 系统应实现对不同厂家的视频系统进行互联互通。通过对视频用户、视频资源和视频终端等统一编码，实现视频系统互联互通时的相互识别 |  |  |  |  | Y |  | 技术规范 | 铁路客运专线通信技术装备标准（试行）
234 | 判断题 | 视频接入节点分为两类。一类实现视频的接入、分发/转发、视频内容分析和与其他系统的互联等，并对其接入的所有视频信息和告警信息进行存储。二类应实现对相对分散的采集点的视频接入、汇聚上传，可实现视频内容分析、存储 |  |  |  |  | Y |  | 技术规范 | 铁路客运专线通信技术装备标准（试行）
235 | 判断题 | 在图像分辨率为4CIF，视频传输码流为2Mb/s时，应支持单路视频的复制路数不少于50路；应支持并发输入的视频流路数不小于50路，且并发输出的视频流路数不小于100路 |  |  |  |  | N |  | 技术规范 | 铁路客运专线通信技术装备标准（试行）
236 | 判断题 | 时间同步系统由地面时间同步网和移动列车时间同步网两部分组成，包括卫星接收设备、母钟设备、时间显示设备、设备网管等设备 |  |  |  |  | Y |  | 技术规范 | 铁路客运专线通信技术装备标准（试行）
237 | 判断题 | 时钟同步系统能锁定跟踪同步基准信号，为通信业务网运提供基准同步信号 |  |  |  |  | Y |  | 技术规范 | 铁路客运专线通信技术装备标准（试行）
238 | 判断题 | 铁道部铁路局通信综合网管系统硬件设备的放置应以便于接入、便于维护为原则 |  |  |  |  | Y |  | 技术规范 | 铁路客运专线通信技术装备标准（试行）
239 | 判断题 | 系统的磁盘阵列容量能够保证配置数据存储6个月；原始告警数据存储3个月；经网管处理后的报表数据、分析数据在系统中存储10个月；经用户设定为重要的数据（如与分析预测相关的数据）长期保存。 |  |  |  |  | N |  | 技术规范 | 铁路客运专线通信技术装备标准（试行）
240 | 判断题 | 综合网管系统作为保障系统应该具有高可用性，系统遵循的可靠性指标：达到99.9% 的可用水平，MTBF应大于50000小时，MTTR应小于6小时（不含路途）。 |  |  |  |  | N |  | 技术规范 | 铁路客运专线通信技术装备标准（试行）
241 | 判断题 | 各综合维修工区、光纤直放远端站等节点设置的各种网管终端、会议电视设备、综合视频监控设备等交流用电设备宜采用UPS电源供电 |  |  |  |  | Y |  | 技术规范 | 铁路客运专线通信技术装备标准（试行）
242 | 判断题 | 监控中心设置在铁路局，监控站设置在通信电源及通信、信号、信息机房内，监控终端可设在通信工区，其它专业终端根据需要配置。 |  |  |  |  | Y |  | 技术规范 | 铁路客运专线通信技术装备标准（试行）
243 | 判断题 | 系统应对通信交、直流电源设备及通信、信号、信息机房环境进行监控，具有管理功能，并可通过标准接口与通信综合网管系统互联，将监控数据及时上传至通信综合网管系统。 |  |  |  |  | Y |  | 技术规范 | 铁路客运专线通信技术装备标准（试行）
244 | 判断题 | 从设备告警发生到监控中心收到告警信息的时间间隔不大于5秒。 |  |  |  |  | N |  | 技术规范 | 铁路客运专线通信技术装备标准（试行）
245 | 判断题 | 通信电源设备应具备集中监控功能。可以对整流模块的直流输出电压和电流、交流输入电压和电流以及整流器的故障、过载、整流输出过压、欠压、启动、关闭、复位等工作状态进行监测和告警；可以对蓄电池的充放电电流、电池电压等进行监测。 |  |  |  |  | Y |  | 技术规范 | 铁路客运专线通信技术装备标准（试行）
246 | 判断题 | 干线通信线路应敷设光缆。光缆纤芯数量应满足相关业务需求及预留远期发展需要。干线光缆纤芯预留不宜小于60％ |  |  |  |  | N |  | 技术规范 | 铁路客运专线通信技术装备标准（试行）
247 | 判断题 | 为确保通信设备和人员安全以及通信设备的正常工作，防止通过电源、天馈系统以及通信线路等引入雷害，客运专线通信系统必须设置防雷设施。 |  |  |  |  | Y |  | 技术规范 | 铁路客运专线通信技术装备标准（试行）
248 | 判断题 | 防雷装置从交流配电设备开始，至通信设备各级应采用分级防护，并与建筑物防雷及接地、通信系统的电磁兼容协调配合。采用多级防护时，各级浪涌保护器（SPD）应合理配置 |  |  |  |  | Y |  | 技术规范 | 铁路客运专线通信技术装备标准（试行）
249 | 判断题 | 电源及环境监控设备所在机房，若机房位置相对集中，应尽量合设监控站设备 |  |  |  |  | Y |  | 技术规范 | 铁路客运专线通信技术装备标准（试行）
250 | 判断题 | 监控数据通信通道宜采用IP或2M专线传输方式 |  |  |  |  | Y |  | 技术规范 | 铁路客运专线通信技术装备标准（试行）
251 | 判断题 | 当2路外供电源自动倒换功能设于通信电源柜时，应具备自动倒换及手动倒换两种模式。自动倒换时间不大于160ms |  |  |  |  | N |  | 技术规范 | 铁路客运专线通信技术装备标准（试行）
252 | 判断题 | 电源及环境监控系统不应影响被监控设备的正常工作；不改变被监控设备的原有功能 |  |  |  |  | Y |  | 技术规范 | 铁路客运专线通信技术装备标准（试行）
253 | 判断题 | 应急通信系统静止图像格式：JPEG（彩色），图像分辨率不小于640×480像素，动态图像分辨率应满足不小于352×288像素（CIF格式） |  |  |  |  | Y |  | 技术规范 | 铁路客运专线通信技术装备标准（试行）
254 | 判断题 | 以UPS电源系统作为主要供电系统的通信设备，应采用UPS冗余方式。GSM-R核心网机房宜采用双总线UPS系统冗余供电以提高系统的可靠性。双总线UPS系统的2套UPS应具备两路交流电源输入，应具有互相独立的输入和输出配电设备。 |  |  |  |  | Y |  | 技术规范 | 铁路客运专线通信技术装备标准（试行）
255 | 判断题 | 铁路通信综合网络管理系统能够在统一的平台上实现对各通信系统进行集中管理。 |  |  |  |  | Y |  | 技术规范 | 铁路客运专线通信技术装备标准（试行）
256 | 判断题 | 长途通信线路优先选择使用电缆。 |  |  |  |  | N |  | 技术规范 | 铁路通信线路、传输及接入网设计规范
257 | 判断题 | 光传输通道转接经由光纤配线架（DDF）。 |  |  |  |  | N |  | 技术规范 | 铁路通信线路、传输及接入网设计规范
258 | 判断题 | 传输系统应包括骨干层、汇聚层以及接入层。 |  |  |  |  | Y |  | 技术规范 | 铁路通信线路、传输及接入网设计规范
259 | 判断题 | 光传输系统可采用SDH、MSTP、WDM、OTN、PTN等技术。 |  |  |  |  | Y |  | 技术规范 | 铁路通信线路、传输及接入网设计规范
260 | 判断题 | 电传输通道转接经由数字配线架（DDF）。 |  |  |  |  | Y |  | 技术规范 | 铁路通信线路、传输及接入网设计规范
261 | 判断题 | 光缆采用多模光纤，并优先选择G.652光纤，也可根据需要选择G.655光纤。 |  |  |  |  | N |  | 技术规范 | 铁路通信线路、传输及接入网设计规范
262 | 判断题 | 地区（站场）电缆芯线线径一般根据传输衰耗和环路电阻的限制值确定，用户线传输衰耗不宜大于7.0dB，远距离用户线的衰耗不得大于10.0dB。 |  |  |  |  | Y |  | 技术规范 | 铁路通信线路、传输及接入网设计规范
263 | 判断题 | 在既有线敷设的长途通信光电缆，宜与既有通信线路采取相同物理径路敷设。 |  |  |  |  | N |  | 技术规范 | 铁路通信线路、传输及接入网设计规范
264 | 判断题 | 路基地段有预留电缆槽道时，光电缆敷设在预留的电缆槽道内；无预留电缆槽道时，根据现场实际情况采用直埋、管道或架空等敷设方式。 |  |  |  |  | Y |  | 技术规范 | 铁路通信线路、传输及接入网设计规范
265 | 判断题 | 电缆应做防雷保护接地，其接地间距宜为4km左右。对于雷害严重的地段，防雷保护接地的间距宜适当缩短。防雷保护接地的电阻值不宜小于4Ω，困难地点不宜大于10Ω。电气化铁路区段，通信电缆的屏蔽地线可以代替防雷地线。 |  |  |  |  | N |  | 技术规范 | 铁路通信线路、传输及接入网设计规范
266 | 判断题 | 直埋光缆不设屏蔽地线，但接头两侧的金属护套及金属加强件应相互绝缘。 |  |  |  |  | Y |  | 技术规范 | 铁路通信线路、传输及接入网设计规范
267 | 判断题 | SDH系统的网络物理拓扑包括线形、星形、树形、环形及格形五种基本形式，网络拓扑设计可采用多种类型相结合的复合网结构，以实现业务的自愈保护。 |  |  |  |  | Y |  | 技术规范 | 铁路通信线路、传输及接入网设计规范
268 | 判断题 | 传输系统的网络管理系统包括网络级管理系统（NMS）/子网级管理系统（SMS）、网元级管理系统（EMS）以及本地维护终端（LCT） |  |  |  |  | Y |  | 技术规范 | 铁路通信线路、传输及接入网设计规范
269 | 判断题 | 所有时钟同步方式应避免形成定时信号的环路，低等级的时钟只能接收高等级或同一等级时钟的定时。 |  |  |  |  | Y |  | 技术规范 | 铁路通信线路、传输及接入网设计规范
270 | 判断题 | 每个SDH网元至少配置1个时钟同步输入接口和2个时钟同步输出接口。 |  |  |  |  | N |  | 技术规范 | 铁路通信线路、传输及接入网设计规范
271 | 判断题 | SDH公务联络电话应具备选址呼叫和会议呼叫两种功能 |  |  |  |  | Y |  | 技术规范 | 铁路通信线路、传输及接入网设计规范
272 | 判断题 | OTN传输网络中DCN 的具体实现有光监控通道（OSC）、电监控通道（ESC）和带外DCN三种可选方式，宜优先选用ESC方式。 |  |  |  |  | N |  | 技术规范 | 铁路通信线路、传输及接入网设计规范
273 | 判断题 | 多业务传送平台MSTP是基于同步数字传输系统（SDH），实现时分复用（TDM）、异步传输模式（ATM）、以太网等多业务信息的综合接入、处理和传送的承载平台。 |  |  |  |  | Y |  | 技术规范 | 铁路通信线路、传输及接入网设计规范
274 | 判断题 | N：1热备是指在某台传输设备上配置N+1块同一类型的板件，其中的1块板件做为其他N块板件共同的备用板件。也即当N块板件中的1块故障时，做为备用的板件接替其工作。 |  |  |  |  | Y |  | 技术规范 | 铁路通信线路、传输及接入网设计规范
275 | 判断题 | 通道保护环是以通道为基础的，倒换与否按出入环的个别通道信号质量的优劣而定；复用段保护环是以复用段为基础的，倒换与否按每一对节点间复用段信号的优劣而定。 |  |  |  |  | Y |  | 技术规范 | 铁路通信线路、传输及接入网设计规范
276 | 判断题 | OTN传送层网络从垂直方向分为光通路（OCh）层网络、光复用段（OMS）层网络和光传输段（OTS）层网络三层。 |  |  |  |  | Y |  | 技术规范 | 铁路通信线路、传输及接入网设计规范
277 | 判断题 | 接入网可采用光纤接入技术、铜缆接入技术、无线接入技术和混合接入技术，为用户终端提供各类窄带及宽带接入业务。 |  |  |  |  | Y |  | 技术规范 | 铁路通信线路、传输及接入网设计规范
278 | 判断题 | G.652光纤接头衰减限值最大值不大于0.12dB，平均值不大于0.08dB；G.655光纤接头衰减限值最大值不大于0.14dB，平均值不大于0.08dB。 |  |  |  |  | N |  | 技术规范 | 铁路通信线路、传输及接入网设计规范
279 | 判断题 | 传输系统中具备主控、交叉、时钟、电源等影响业务功能的单元冗余备份。 |  |  |  |  | Y |  | 技术规范 | 铁路通信线路、传输及接入网设计规范
280 | 判断题 | 长途光缆的光纤芯数考虑适当预留，预留的光纤占整条光缆光纤总数的比例不宜低于40％。 |  |  |  |  | N |  | 技术规范 | 铁路通信线路、传输及接入网设计规范
281 | 判断题 | 光电缆线路径路的选择应综合考虑光电缆线路的可靠性和维护使用要求。 |  |  |  |  | Y |  | 技术规范 | 铁路通信线路、传输及接入网设计规范
282 | 判断题 | 在电缆芯线或分线设备间必要时可采用复接或交接配线方式。同一线对的复接、交接不宜超过4次。 |  |  |  |  | N |  | 技术规范 | 铁路通信线路、传输及接入网设计规范
283 | 判断题 | 架空光电缆应采用附加吊线加挂方式，每条吊线一般只宜架挂一条光电缆。光电缆在吊线上宜采用电缆挂钩安装，也可采用螺旋线绑扎。 |  |  |  |  | N |  | 技术规范 | 铁路通信线路、传输及接入网设计规范
284 | 判断题 | 开放式系统是指SDH设备通过波长转换器接入波分复用系统；集成式系统是指SDH设备不通过波长转换器接入波分复用系统。 |  |  |  |  | Y |  | 技术规范 | 铁路通信线路、传输及接入网设计规范
285 | 判断题 | SDH节点设备可以从STM-N码流中提取定时信号，并根据节点的配置情况，选用“线路定时”、“支路定时”或“环路定时”的同步工作方式。 |  |  |  |  | N |  | 技术规范 | 铁路通信线路、传输及接入网设计规范
286 | 判断题 | 视频存储功能支持对重要视频图像进行人工存储。 |  |  |  |  | Y |  | 技术规范 | 铁路综合视频监控系统技术规范
287 | 判断题 | 视频分发及转发受视频流编码制式的限制。 |  |  |  |  | N |  | 技术规范 | 铁路综合视频监控系统技术规范
288 | 判断题 | 当视频分发及转发请求超过系统能力时，系统应根据用户优先级设定，对权限级别低的用户暂停服务。 |  |  |  |  | Y |  | 技术规范 | 铁路综合视频监控系统技术规范
289 | 判断题 | 视频回放功能支持多用户同时调用和检索同一路历史图像。 |  |  |  |  | Y |  | 技术规范 | 铁路综合视频监控系统技术规范
290 | 判断题 | 视频处理支持软件和硬件视频解码 |  |  |  |  | Y |  | 技术规范 | 铁路综合视频监控系统技术规范
291 | 判断题 | 视频实时监视功能支持图像抓拍并以图片方式保存。 |  |  |  |  | Y |  | 技术规范 | 铁路综合视频监控系统技术规范
292 | 判断题 | 当区域节点故障或区域节点与接入节点间连接故障时，I类视频接入节点内的用户可无法调看本节点视频。 |  |  |  |  | N |  | 技术规范 | 铁路综合视频监控系统技术规范
293 | 判断题 | I类视频接入节点实现对相对分散的采集点的视频接入、存储和分发转发，视频分析和与其他业务系统互联。 |  |  |  |  | N |  | 技术规范 | 铁路综合视频监控系统技术规范
294 | 判断题 | I类视频接入节点具备接入并管理II类视频接入节点的能力。 |  |  |  |  | Y |  | 技术规范 | 铁路综合视频监控系统技术规范
295 | 判断题 | 视频存储功能支持在外部条件触发下的减帧存储。 |  |  |  |  | Y |  | 技术规范 | 铁路综合视频监控系统技术规范
296 | 判断题 | 视频存储功能支持对不同视频流分别设定存储空间，并支持循环存储。 |  |  |  |  | Y |  | 技术规范 | 铁路综合视频监控系统技术规范
297 | 判断题 | I类接入节点支持对II类接入节点的管理信息进行备份。 |  |  |  |  | Y |  | 技术规范 | 铁路综合视频监控系统技术规范
298 | 判断题 | 用户终端无法对目录树进行自定义设置。 |  |  |  |  | N |  | 技术规范 | 铁路综合视频监控系统技术规范
299 | 判断题 | 经授权，用户终端可下载重要视频图像并存储到本终端硬盘。 |  |  |  |  | Y |  | 技术规范 | 铁路综合视频监控系统技术规范
300 | 判断题 | 管理终端具有视频系统业务管理功能，可管理视频资源，用户权限等。 |  |  |  |  | Y |  | 技术规范 | 铁路综合视频监控系统技术规范

## 简答题
序号 | 试题类型 | 试题内容 | 供选项 | 供选项 | 供选项 | 供选项 | 标准答案 | 难易程度 | 题目依据 | 题目出处
1 | 简答题 | 简述光缆的基本结构 |  |  |  |  | 光缆的基本结构是由缆芯、加强元件和护层三部分组成 | 应知应会 | 高速铁路岗位培训教材 | 《高速铁路通信综合维修岗位》P20
2 | 简答题 | 简述直埋光电缆的埋深要求 |  |  |  |  | 光（电）缆埋深普通土、硬土土质埋深≥1.2m，半石质土质埋深≥0.9m，农田排水沟埋深应≥1.4m。 | 应知应会 | 通信维规 | 《铁路通信维护规则设备维护》1.4.1.1
3 | 简答题 | 我国使用较多的光纤连接器的种类有哪些？ |  |  |  |  | 我国使用较多的光纤连接器的种类有FC型、SC型、LC型、ST型 | 应知应会 | 高速铁路岗位培训教材 | 《高速铁路通信综合维修岗位》P24
4 | 简答题 | 简述电气化区段电缆线路屏蔽地线要求。 |  |  |  |  | 电气化区段电缆线路屏蔽地线按4km间距设置，接地电阻应不大于4Ω,条件困难时最大不超过10Ω，具备贯通地线或电气化区段的长途电缆、地区电缆屏蔽地线的接地电阻值应不大于1Ω，电气化区段的区间通话柱外壳需要接地，其接地电阻应小于50Ω。 | 应知应会 | 通信维规 | 《铁路通信维护规则设备维护》1.4.2.4
5 | 简答题 | 简述接地电阻测试方法 |  |  |  |  | ①依直线方式埋设辅助探棒,连接测试导线(用5m导线连接E（P2）端子与接地极，电位极用20m接至P1端子上，电流极用40m接C1端子上);②将表放平，检查表针是否指零位，否则应调节到“0”位,调动倍率盘的某数位置，如×0．1，×1，×10；③以每分钟120转速摇动发电机，同时也转动测量盘使表针稳定在“零”位； 上不动为止，此时，测量盘指的刻度读数，乘以倍率读数，即为被测电阻值（Ω）=测量盘指数×倍率盘指数。 | 应知应会 | 作业指导书 | 通信线路及附属设施作业DWBZ/TZ.1.2.1
6 | 简答题 | 简述电缆芯线间绝缘电阻测试方法 |  |  |  |  | 测量前请先校表，将表的L极和E极短路，轻摇手摇发电机半圈，表的指针应该回到刻度0。将兆欧表的L接线柱接被测线对中的一根芯线，E接线柱接另一根芯线，G保护环接至电缆屏蔽层，测量时，将兆欧表放平然后摇动手摇发电机，转速由慢逐快，转速约每分钟120转，待表针趋于稳定时，即可直接读出绝缘电阻。 | 应知应会 | 作业指导书 | 通信线路及附属设施作业DWBZ/TZ.1.2.1
7 | 简答题 | 产生光纤损耗的主要原因有哪些？ |  |  |  |  | 产生光纤损耗的主要原因有吸收损耗、散射损耗、弯曲损耗、以及连接损耗等？ | 应知应会 | 高速铁路岗位培训教材 | 《高速铁路通信综合维修岗位》P22
8 | 简答题 | 数据网OSI模型网络通信的工作有哪7层？ |  |  |  |  | 由低到高具体依次为物理层、数据链路层、网络层、传输层、会话层、表示层和应用层。 | 应知应会 | 高速铁路岗位培训教材 | 《高速铁路通信综合维修岗位》P54
9 | 简答题 | 目前我国GSM-R无线覆盖方式有哪些？ |  |  |  |  | 单覆盖单层网、交织覆盖单层网、同站址双网 | 应知应会 | 高速铁路岗位培训教材 | 《高速铁路通信综合维修岗位》P75
10 | 简答题 | 光纤通信的三个工作窗口分别是哪几个窗口？ |  |  |  |  | 短波长的850 nm，长波长的1310 nm和1550nm | 应知应会 | 高速铁路岗位培训教材 | 《高速铁路通信综合维修岗位》P18
11 | 简答题 | 我国铁路传输网的网络结构总体上可分为三层，分别是？ |  |  |  |  | 从高到低依次为骨干层、汇聚层和接入层 | 应知应会 | 高速铁路岗位培训教材 | 《高速铁路通信综合维修岗位》P35
12 | 简答题 | 高速铁路通信线路或设备损坏时，应按什么顺序抢通恢复？ |  |  |  |  | 1、列车调度电话；2、站间行车电话；3、列车调度指挥系统和调度集中系统的通道；4、牵引供电远动通道；5、信号安全数据网通道；6、旅客服务系统通道；7、客票系统通道；8、其他。 | 应知应会 | 通信维规 | 《铁路通信维护规则综合管理》 5.3.2
13 | 简答题 | 障碍处理要做到哪“五清”？ |  |  |  |  | 时间清、地点清、原因清、影响范围清、处理过程清。 | 应知应会 | 通信维规 | 《铁路通信维护规则综合管理》 5.3.4
14 | 简答题 | 机房接地电阻值规定？ |  |  |  |  | 1.机房所在建筑物的地网接地电阻值应不大于1欧。2.机房采用共用接地方式，且接入综合地系统时，接地电阻值应不大于1欧；不具备接入综合接地系统条件的基站机房，接地电阻不大于4欧。3.机房采用分设接地方式时，直流工作接地电阻值不大于4欧，保护接地电阻值不大于10欧，建筑物防雷接地电阻值不大于10欧。 | 应知应会 | 通信维规 | 《铁路通信维护规则综合管理》 7.3.6.3
15 | 简答题 | 铁路专线电路接入设备主要包括 |  |  |  |  | 传输网、数据网、接入网至用户侧的XDSL、调制解调器、协议转换器、光电转换器等 | 应知应会 | 通信维规 | 《铁路通信维护规则设备维护》22.1.2
16 | 简答题 | 障碍性质分责任与非责任两类，哪些情况属于责任障碍 |  |  |  |  | 1.违章违纪；2.维修不良；3.施工影响；4原因不明 | 应知应会 | 通信维规 | 《铁路通信维护规则综合管理》 5.2.4
17 | 简答题 | 通信设备对电源系统的要求是 |  |  |  |  | 1、可靠性、稳定性、效率高。2、模块化、小型化、自动化、智能化。3、低压、大电流，多组供电电压需求。4、能实现集中监控 | 应知应会 | 高速铁路岗位培训教材 | 《高速铁路通信综合维修岗位》P95
18 | 简答题 | 简述铁塔的组成 |  |  |  |  | 铁塔主要由塔体、塔身、辅助设备和接地网四大部分组成。 | 应知应会 | 高速铁路岗位培训教材 | 《高速铁路通信综合维修岗位》P80
19 | 简答题 | 综合视频监控系统中视频接入节点如何分类？ |  |  |  |  | 综合视频监控系统中视频接入节点分为Ⅰ类节点和Ⅱ类节点。 | 应知应会 | 高速铁路岗位培训教材 | 《高速铁路通信综合维修岗位》P103
20 | 简答题 | 简述光缆端别的识别方法 |  |  |  |  | 采用领示色谱时，面对光缆截面，由领示松套管（或填充线），以红头绿尾（或蓝头黄尾）的顺序，顺时针为A端；逆时针为B端。 采用全色谱光纤松套管时，面对光缆截面，以蓝、橙、绿、棕、灰……的顺序，顺时针为A端；逆时针为B端 | 应知应会 | 高速铁路岗位培训教材 | 《高速铁路通信综合维修岗位》P22
21 | 简答题 | 传输故障定位的原则是什么 |  |  |  |  | 先外部，后传输；先单站，后单板；先线路，后支路；先高级，后低级 | 应知应会 | 厂家培训教材 | SDH传输培训手册
22 | 简答题 | 普速铁路通信线路或设备损坏时，应按什么顺序抢通和恢复 |  |  |  |  | （1）列车调度电话； （2）站间行车电话、扳道电话、信号闭塞线路； （3）列车调度指挥系统和调度集中系统的通道； （4）牵引供电远动通道； （5）信号安全数据网通道； （6）车辆运行安全监测通道； （7）旅客服务系统通道； （8）客票系统通道； （9）车号自动识别系统通道； （10）其他。 | 应知应会 | 通信维规 | 《铁路通信维护规则综合管理》 5.3.2
23 | 简答题 | 简述光时域反射仪的作用 |  |  |  |  | 光时域反射仪（OTDR）是用来测量光纤的长度、光纤衰耗、光纤故障点和光纤接头的损耗值等。 | 应知应会 | 高速铁路岗位培训教材 | 《高速铁路通信综合维修岗位》P160
24 | 简答题 | 请简述电力SCADA系统与通信系统的关系？ |  |  |  |  | 通信是电力SCADA系统的承载网络，或提供电路由供电专业自行组网，或直接提供网络端口为电力SCADA使用。 | 应知应会 | 高速铁路岗位培训教材 | 《高速铁路通信综合维修岗位》P141
25 | 简答题 | 铁路调度通信系统主要设备包括哪些？ |  |  |  |  | 调度所调度交换机、车站调度交换机、调度台、值班台、语音记录仪、网管设备等。 | 应知应会 | 通信维规 | 《铁路通信维护规则设备维护》8.1.2
26 | 简答题 | 铁路数据网的网络管理方式是什么？ |  |  |  |  | 网络管理采用“集中管理、集中监控、分级维护”的方式。 | 应知应会 | 通信维规 | 《铁路通信维护规则设备维护》6.2.1
27 | 简答题 | 无线大三角指的是什么？ |  |  |  |  | 无线大三角是指实现行车调度、车站值班员、机车司机之间通信联络。 | 应知应会 | 作业指导书 | 无线列调地面设备作业DWBZ/TZ.7
28 | 简答题 | 无线小三角指的是什么？ |  |  |  |  | 无线小三角指实现车站值班员、机车司机、运转车长之间通信联络。 | 应知应会 | 作业指导书 | 无线列调地面设备作业DWBZ/TZ.7
29 | 简答题 | 如何处理手孔、人孔的渗水、漏水 |  |  |  |  | 手孔、人孔出现渗水、漏水情况后，应在枯水期（旱季）处理。首先在人孔、手孔底部一侧挖集水坑，并用潜水泵将井内积水排出。再进行人孔、手孔防水整修补强。 | 应知应会 | 作业指导书 | 通信线路及附属设施作业DWBZ/TZ.1.2.1
30 | 简答题 | 简述有限空间作业的危害 |  |  |  |  | 中毒危害、缺氧危险、燃爆危险、其他危险。 | 应知应会 | 高速铁路岗位培训教材 | 《高速铁路通信综合维修岗位》P5
31 | 简答题 | 简述单模光纤在1310nm和1550nm波长处的衰减系数最大值（dB/km）为多少? |  |  |  |  | 1550nm波长=0.21，1310nm波长=0.35 | 应知应会 | 高速铁路岗位培训教材 | 《高速铁路通信综合维修岗位》P23
32 | 简答题 | 通信电缆常见的障碍分类有哪些？ |  |  |  |  | 混线、断线、接地、绝缘不良。 | 应知应会 | 高速铁路岗位培训教材 | 《高速铁路通信综合维修岗位》P196
33 | 简答题 | 无线列调地面设备检修主要风险提示有哪些？ |  |  |  |  | 雷电天气禁止进行上道、登高巡检以及在机房进行测试项目。 | 应知应会 | 作业指导书 | 无线列调地面设备作业DWBZ/TZ.7
34 | 简答题 | 电源及机房环境监控系统的数据采集和控制功能可以总结为“三遥”功能，请具体叙述“三遥”功能 |  |  |  |  | 1.遥测：远距离数据测量；2.遥信：远距离信号收集；3.遥控：远距离设备控制 | 应知应会 | 高速铁路岗位培训教材 | 《高速铁路通信综合维修岗位》P89
35 | 简答题 | 电源及机房环境监控系统设备底板中的电源处理单元的作用有哪些？ |  |  |  |  | 电源处理单元提供设备所需48V直流电源，防雷保护，过压、过流保护，防反接保护等。 | 应知应会 | 高速铁路岗位培训教材 | 《高速铁路通信综合维修岗位》P90
36 | 简答题 | 调度通信值班台可以实现哪些功能？ |  |  |  |  | （1）单呼、组呼、会议、广播（2）呼叫转接、呼叫转移、呼叫保持（3）强拆、强插 （4）来电电话号码显示、来电中文显示（5）呼叫状态显示、呼叫级别显示。 | 应知应会 | 高速铁路岗位培训教材 | 《高速铁路通信综合维修岗位》P86
37 | 简答题 | 开关电源直流输出熔断器（断路器）的容量要求。 |  |  |  |  | （1）总容量应为分容量之和的2倍；（2）分容量应为负载电流的1.5倍。 | 应知应会 | 通信维规 | 《铁路通信维护规则设备维护》20.4.2
38 | 简答题 | 骨干大通道和局干大通道的区别？ |  |  |  |  | 1.骨干大通道为铁路总公司至铁路局、铁路局间和铁路总公司制定的通道（包括传输设备和通信线路）2.局干大通道为铁路局管内较大站点间的通道和铁路局指定的通道（包括传输设备和通信线路）。 | 应知应会 | 通信维规 | 《铁路通信维护规则综合管理》 5.5.2
39 | 简答题 | 在日常蓄电池维护工作中，出现哪些情况蓄电池必须及时更换 |  |  |  |  | 1、电池槽、盖发生破裂 2、电池槽、盖的结合部渗漏电解液 3、极柱周围出现爬酸现象或渗漏电解液 | 应知应会 | 通信维规 | 《铁路通信维护规则设备维护》20.3.3.1
40 | 简答题 | 通信设备直流受电端子处电压波动范围标准 |  |  |  |  | 24V系统19～29V；-48V系统-40～-57V | 应知应会 | 通信维规 | 《铁路通信维护规则设备维护》20.4.1.4
41 | 简答题 | GSM-R通信系统是由哪些部分组成 |  |  |  |  | 网络交换子系统、基站子系统、运行和维护子系统、智能网子系统、通用分组无线业务子系统和GSM-R无线终端 | 应知应会 | 高速铁路岗位培训教材 | 《高速铁路通信综合维修岗位》P70
42 | 简答题 | 高频开关电源发生哪些情况时，必须发出音响及灯光告警？ |  |  |  |  | 1.直流输出电压达到或超过设定的告警范围2.输入发生停电3.交流输入开关（熔断器）跳闸（熔断）4.直流输出开关（熔断器）跳闸（熔断）5.保护电路动作 | 应知应会 | 通信维规 | 《铁路通信维护规则设备维护》20.4.2
43 | 简答题 | UPS电源概述 |  |  |  |  | UPS是不间断供电电源系统，是能够持续、稳定、不间断向负载供电的一类重要电源设备。从广义上说，UPS包含交流不间断电源系统和直流不间断电源系统。长期以来，已习惯于把交流不间断电源系统统称为UPS. | 应知应会 | 高速铁路岗位培训教材 | 《高速铁路通信综合维修岗位》P98
44 | 简答题 | 天线按极化方式划分为 |  |  |  |  | 垂直极化天线（单极化天线）、交叉极化天线（双极化天线） | 应知应会 | 高速铁路岗位培训教材 | 《高速铁路通信综合维修岗位》P78
45 | 简答题 | 什么叫做逆变器？ |  |  |  |  | 逆变器是将48V直流电转换为220V/50Hz交流电的设备 | 应知应会 | 高速铁路岗位培训教材 | 《高速铁路通信综合维修岗位》P99
46 | 简答题 | 通信电源包含那些设备？ |  |  |  |  | 通信电源包含48V直流组合通信电源系统。不间断电源（UPS）、交直流配电设备和蓄电池等。 | 应知应会 | 高速铁路岗位培训教材 | 《高速铁路通信综合维修岗位》P95
47 | 简答题 | 什么叫做浮充电压？ |  |  |  |  | 是指为补充自放电，使蓄电池保持完全充电状态的连续小电流充电的电压。 | 应知应会 | 通信教材 | 电工原理
48 | 简答题 | 什么叫做终止电压？ |  |  |  |  | 是指蓄电池以一定的放电率放电至能再反复充放电正常使用的最低电压。 | 应知应会 | 通信教材 | 电工原理
49 | 简答题 | 如何测量光功率？ |  |  |  |  | 1）将光功率计设置在被测波长；（2）选择连接本站光板OUT(发送)或IN（接收）接口的尾纤；（3）将此尾纤的另一端连接光功率计的测试入口，待接收到的光功率稳定后，读出光功率值，即为该光板的发送或接收功率。 | 应知应会 | 高速铁路岗位培训教材 | 《高速铁路通信综合维修岗位》P159
50 | 简答题 | 2M误码仪的作用是什么？ |  |  |  |  | 2M误码仪主要用来对通信网络的E1传输电路进行误码测试。 | 应知应会 | 高速铁路岗位培训教材 | 《高速铁路通信综合维修岗位》P162
51 | 简答题 | 什么叫切换 |  |  |  |  | 切换是指移动台在专用模式下从当前无线信道转到另一个无线信道的过程。 | 应知应会 | 通信教材 | GSM-R移动通信系统
52 | 简答题 | 对传输2M备用通道误码及性能测试流程是什么？ |  |  |  |  | ①首先将2M误码测试仪用2M连线与DDF架设备配线端相连，传输2M的“发”端接仪表的“RX”端；传输2M的“收”端接仪表的“TX”端； ②然后通知远端站配合人员在DDF架上设备配线端环回进行测试； ③测试15分钟并保存测试记录，在通道误码性能测试记录表上登记。 | 应知应会 | 高速铁路岗位培训教材 | 《高速铁路通信综合维修岗位》P162
53 | 简答题 | 电缆线路最常用的测试项目是哪两项？ |  |  |  |  | 绝缘电阻、环路电阻 | 应知应会 | 高速铁路岗位培训教材 | 《高速铁路通信综合维修岗位》P196
54 | 简答题 | 电源及机房环境监控系统主要实现的三个功能？ |  |  |  |  | 答：1、数据的采集和控制。 2、设备运行和维护。 3、维护管理 | 应知应会 | 高速铁路岗位培训教材 | 《高速铁路通信综合维修岗位》P88
55 | 简答题 | 简述光源、光功率计的作用 |  |  |  |  | 光源是产生光信号的仪表，光功率计是用来测量光传输设备光口发送或接收功率及光纤链路损耗的仪表。光源一般与光功率计配合使用，可以测量光纤系统的光损耗。 | 应知应会 | 高速铁路岗位培训教材 | 《高速铁路通信综合维修岗位》P159
56 | 简答题 | IP地址的分类有哪些？ |  |  |  |  | A类、B类、C类、D类、E类。 | 应知应会 | 高速铁路岗位培训教材 | 《高速铁路通信综合维修岗位》P61
57 | 简答题 | 漏缆电性能的主要指标有哪两个？ |  |  |  |  | 1.纵向衰减常数；2.耦合损耗 | 应知应会 | 高速铁路岗位培训教材 | 《高速铁路通信综合维修岗位》P79
58 | 简答题 | FAS系统主要负责哪些用户之间的通信？ |  |  |  |  | FAS系统主要负责调度员、车站值班员和其他用户间的通信。 | 应知应会 | 高速铁路岗位培训教材 | 《高速铁路通信综合维修岗位》P81
59 | 简答题 | 简述FAS系统的结构？ |  |  |  |  | FAS系统由调度所FAS、车站FAS、调度台、值班台、其他各类固定终端及网管终端构成。 | 应知应会 | 高速铁路岗位培训教材 | 《高速铁路通信综合维修岗位》P82
60 | 简答题 | 请简述语音记录仪的功能有哪些？ |  |  |  |  | 1.多通道录音功能；2.多种放音功能；3.监听功能；4.管理功能。 | 应知应会 | 高速铁路岗位培训教材 | 《高速铁路通信综合维修岗位》P87
61 | 简答题 | 什么是漏缆？ |  |  |  |  | 漏缆是漏泄同轴电缆的简称，通常又称为泄漏电缆或漏泄电缆，其结构与普通同轴电缆基本一致，由内导体、绝缘介质和开有周期性槽孔的外导体三部分组成。主要应用于隧道、地下通道等无线传输较为困难的地段。 |  | 高速铁路岗位培训教材 | 《高速铁路通信综合维修岗位》P79
62 | 简答题 | 电源及机房环境监控系统主要实现哪三种功能？ |  |  |  |  | 1.数据采集和控制；2.设备运行和维护；3.维护管理。 |  | 高速铁路岗位培训教材 | 《高速铁路通信综合维修岗位》P88、P89
63 | 简答题 | 电源及机房环境监控系统监控机房的环境信息主要有哪些？ |  |  |  |  | 温度、湿度、烟雾、水浸、红外、门磁、玻璃破碎（窗破）、灯控等。 |  | 高速铁路岗位培训教材 | 《高速铁路通信综合维修岗位》P89
64 | 简答题 | 请简述通信电源系统设备的组成？ |  |  |  |  | 1.交流供电系统；2.直流供电系统；防雷接地系统。 |  | 高速铁路岗位培训教材 | 《高速铁路通信综合维修岗位》P95、P96
65 | 简答题 | 车站电台定期轮修作业流程？ |  |  |  |  | 作业前准备、登记联系、检修、复查验证、销记、点评 |  | 作业指导书 | 无线列调地面设备作业DWBZ/TZ.7
66 | 简答题 | 会议电视终端由哪几部分组成？ |  |  |  |  | 会议电视终端一般由摄像机、监视器、麦克风、扬声器及数据设备等组成。 |  | 高速铁路岗位培训教材 | 《高速铁路通信综合维修岗位》P95、P96
67 | 简答题 | 请简述CTC系统的设备构成？ |  |  |  |  | CTC系统有CTC中心子系统、车站子系统和网络子系统组成。 |  | 高速铁路岗位培训教材 | 《高速铁路通信综合维修岗位》P127
68 | 简答题 | 在GSM-R区段触摸屏调度台呼叫机车有几种方式？ |  |  |  |  | 呼叫机车有三种方式，分别为ISDN号呼叫、车次功能号呼叫和机车功能号呼叫 |  | 通信教材 | GSM-R移动通信系统
69 | 简答题 | 中软调度台（值班台）的功能设置有哪些？ |  |  |  |  | 功能设置主要包括功能键设置、其他设置、机车类型和车次字母设置等。 |  | 高速铁路岗位培训教材 | 《高速铁路通信综合维修岗位》P234
70 | 简答题 | 数调机柜与外部有哪些连接线？ |  |  |  |  | 机柜背面与外部的连线，包括电源线、2M线、用户线（含2B+D线）、网管终端串口通信线等 |  | 厂家培训教材 | 中软FAS系统培训手册
71 | 简答题 | 应急通信系统现场设备的连接方式有哪些？ |  |  |  |  | 应急通信系统现场设备可采用野战光缆接入方式、无线宽带接入方式、海事卫星接入方式等多种接入方式。 |  | 高速铁路岗位培训教材 | 《高速铁路通信综合维修岗位》P276
72 | 简答题 | C3接口监测系统有哪几部分构成？ |  |  |  |  | Abis接口监测、A接口监测、PRI接口监测、综合分析、网关及网管等子系统组成 |  | 技术规范 | CTCS-3级列控系统与GSM-R网络接口规范（V1.0）
73 | 简答题 | GSM-R网络中的移动台有那2种使用模式 |  |  |  |  | 手持模式、车载模式 |  | 技术规范 | CTCS-3级列控系统与GSM-R网络接口规范（V1.0）
74 | 简答题 | GSM-R系统的工作频段为 |  |  |  |  | 上行885MHZ-889MHZ 下行930MHZ-934MHZ |  | 技术规范 | CTCS-3级列控系统与GSM-R网络接口规范（V1.0）
75 | 简答题 | 业务信道(TCH)依传输速率可分为 |  |  |  |  | 全速率业务信道、半速率业务信道 |  | 技术规范 | CTCS-3级列控系统与GSM-R网络接口规范（V1.0）
76 | 简答题 | 如何进行移动用户功能号注册？ |  |  |  |  | **214*FN***# |  | 技术规范 | GSM-R数字移动通信网设备测试规范第五部分：SIM卡（V1.0）
77 | 简答题 | 如何进行移动用户功能号注销？ |  |  |  |  | ##214*FN***# |  | 技术规范 | GSM-R数字移动通信网设备测试规范第五部分：SIM卡（V1.0）
78 | 简答题 | 什么是紧急组呼？ |  |  |  |  | 各种用户呼叫其当前所在紧急呼叫内所有用户并与之通话 |  | 技术规范 | GSM-R数字移动通信网设备技术规范 第一部分：调度台和值班台（V1.0）
79 | 简答题 | GSM-R操作台的接地要求是什么？ |  |  |  |  | 操作台应设有保护地专用接线段子，保护地线阻值≤10Ω |  | 技术规范 | GSM-R数字移动通信网设备技术规范 第一部分：调度台和值班台（V1.0）
80 | 简答题 | 光纤的两个主要传输特性是什么？他们分别决定光纤通信系统的什么？ |  |  |  |  | 1、损耗和色散是光纤的两个主要传输特性。 2、它们分别决定光纤通信系统的传输距离和通信容量。 |  | 高速铁路岗位培训教材 | 《高速铁路通信综合维修岗位》P22
81 | 简答题 | GSM-R数字移动通信系统业务包括？ |  |  |  |  | 列车调度通信、客运调度通信、货运调度通信、牵引供电（电力）调度通信及其他调度通信 |  | 技术规范 | GSM-R数字移动通信应用技术条件 第一分册：调度通信系统（V3.0）》
82 | 简答题 | 简述什么是光纤在线监测 |  |  |  |  | 选用光传输系统在用的一对纤芯分别作为监测纤和测试纤，OTDR模块、监测光源与在用光传输设备采用不同的工作波长，在同一对光纤中实现光传输系统和光纤监测系统的并行工作。 |  | 技术规范 | 铁路光纤监测系统技术条件
83 | 简答题 | 简述GSM-R交织覆盖单层网的优缺点？ |  |  |  |  | 优点是BTS冗余、中等成本。缺点是除了某一个BTS故障，基站子系统中其他设备出现故障时网络不提供冗余；对服务质量有一定影响，如切换数量增加；较低的频率利用效率，如高重叠区域；需要较多的站址；中等的无线设置复杂度。 |  | 高速铁路岗位培训教材 | 《高速铁路通信综合维修岗位》P76
84 | 简答题 | 应急指挥台、应急操作台和应急值班台应满足什么技术要求 |  |  |  |  | 1.同时支持两个话路通话； 2.在不考虑网络时延的情况下，与应急现场固定用户的呼叫响应时延不大于2s |  | 技术规范 | 铁路客运专线通信技术装备标准（试行）
85 | 简答题 | 应急通信系统应实现哪些语音通信功能 |  |  |  |  | 1.应急中心与事故现场之间的语音通信； 2.应急现场内部话音通信和组呼； 3.与铁路调度网、自动电话网及铁路“117”立接制人工话务台的互通 |  | 技术规范 | 铁路客运专线通信技术装备标准（试行）
86 | 简答题 | 综合视频监控系统的组成 |  |  |  |  | 视频核心节点、视频区域节点、视频接入节点、视频采集点、视频网络和用户终端 |  | 技术规范 | 铁路客运专线通信技术装备标准（试行）
87 | 简答题 | 专用移动通信系统应提供的话音通信业务包括哪些 |  |  |  |  | 列车无线调度通信，站场调车通信，应急语音通信，区间、站场移动通信，公务移动通信 |  | 技术规范 | 铁路客运专线通信技术装备标准（试行）
88 | 简答题 | SDH公务联络电话应具备那两种功能。 |  |  |  |  | 选址呼叫和会议呼叫两种功能 |  | 技术规范 | 铁路通信线路、传输及接入网设计规范
89 | 简答题 | WDM系统应包括那些设备 |  |  |  |  | 波分复用终端设备（OTM）和光线路放大设备（OLA）及光分插复用设备（OADM） |  | 技术规范 | 铁路通信线路、传输及接入网设计规范
90 | 简答题 | 传输系统时间源的接引方式 |  |  |  |  | 应采用集中接引方式 |  | 技术规范 | 铁路通信线路、传输及接入网设计规范
91 | 简答题 | 请简述传输网的含义 |  |  |  |  | 传输网是为语音、数据、图像等各种业务提供传输通道的基础网络 |  | 技术规范 | 铁路通信线路、传输及接入网设计规范
92 | 简答题 | 所有时钟同步方式应避免什么？ |  |  |  |  | 所有时钟同步方式应避免形成定时信号的环路，低等级的时钟只能接收高等级或同一等级时钟的定时。 |  | 技术规范 | 铁路通信线路、传输及接入网设计规范
93 | 简答题 | 请简述传输系统的网络管理系统的组成 |  |  |  |  | 传输系统的网络管理系统包括网络级管理系统（NMS）/子网级管理系统（SMS）、网元级管理系统（EMS）以及本地维护终端（LCT） |  | 技术规范 | 铁路通信线路、传输及接入网设计规范
94 | 简答题 | 通信站的辅助配套设备有哪些？ |  |  |  |  | （电化）引入架、中间配线柜、总配线架（MDF）、光纤配线架（ODF）、数字配线架（DDF）、列头柜等 |  | 技术规范 | 铁路通信线路、传输及接入网设计规范
95 | 简答题 | 请简述通信线路、传输及接入网工程设计内容。 |  |  |  |  | 通信线路、传输及接入网工程设计内容主要包括光电缆线路、传输系统、接入网等 |  | 技术规范 | 铁路通信线路、传输及接入网设计规范
96 | 简答题 | 简要说明基于SDH技术的MSTP所能提供的光接口和电接口类型。 |  |  |  |  | （1）光接口：STM-N速率光接口等；（2）电接口：PDH的2Mbit/s、34Mbit/s、140Mbit/s等速率类型，155Mbit/s的STM-1电接口，ATM电接口；10Mbit/s/100Mbit/s以太网电接口等 |  | 技术规范 | 铁路通信线路、传输及接入网设计规范
97 | 简答题 | 请简述接入网。 |  |  |  |  | 接入网是本地业务节点接口与用户网络接口之间的实施系统，可含复用、交叉连接和传输功能，并经维护管理Q3接口进行配置和管理 |  | 技术规范 | 铁路通信线路、传输及接入网设计规范
98 | 简答题 | 光纤损耗的主要原因有什么？ |  |  |  |  | 光纤损耗的主要原因有吸收损耗、散射损耗、弯曲损耗以及连接损耗等 |  | 高速铁路岗位培训教材 | 《高速铁路通信综合维修岗位》P22
99 | 简答题 | 视频会议系统中MCU的主要功能是什么？ |  |  |  |  | 1.时钟和通信控制2.码流处理3.MCU的端口和连接 |  | 高速铁路岗位培训教材 | 《高速铁路通信综合维修岗位》P121、P122
100 | 简答题 | 视频系统的组要功能有哪些？ |  |  |  |  | 视频图像采集、视频处理、实时监控、存储、回放、云镜控制、视频分发与转发、视频内容分析、告警、联动、系统互连、业务和设备管理。 |  | 技术规范 | 铁路综合视频监控系统技术规范

## 统计
| 各项题数 | 应知应会 | 各项占总题数百分比 | 应知应会占各项百分比
填空题 | 200 | 120 | 20 | 60
单选题 | 300 | 180 | 30 | 60
多选题 | 100 | 60 | 10 | 60
判断题 | 300 | 180 | 30 | 60
简答题 | 100 | 60 | 10 | 60
总题数 | 1000 | 600 |  | 60